## Blad1
[5 empty] | Volume lucht | Volume water | Volume verschil water | druk in fles | massa raket | Stuwkracht | Luchtweerstand | Versnelling raket | snelheid raket | hoogte
opp.fles | Af | 0.0053 | m2 | t | Vl (m3) | Vw (m3) | ΔVw (m3) | P (N/m2) | Mr (kg) | Fs(N) | Fw(N) | a (m/s2) | vr (m/s) | Xr (m)
opp.opening | An | 0.00038 | m2 | 0 | 0.001 | 0.001 | 6.5818e-05 | 700000 | 1.15 | 456 | 0 | 386.7117 | 0 | 0
tijdstap | Δt | 0.005 | s | 0.005 | 0.0010658 | 0.00093418 | 6.2454e-05 | 640238.5331 | 1.0842 | 410.5813 | 0 | 368.8914 | 1.889 | 0.0047225
|  |  |  | 0.01 | 0.0011283 | 0.00087173 | 5.9551e-05 | 591178.5337 | 1.0217 | 373.2957 | 0.0072056 | 355.5402 | 3.7001 | 0.018695
dichtheid lucht | ρl | 1.27 | kg/m3 | 0.015 | 0.0011878 | 0.00081218 | 5.7007e-05 | 550105.0411 | 0.96218 | 342.0798 | 0.027646 | 345.6882 | 5.4532 | 0.041578
dichtheid water | ρw | 1000 | kg/m3 | 0.02 | 0.0012448 | 0.00075517 | 5.4749e-05 | 515162.3934 | 0.90517 | 315.5234 | 0.060048 | 338.7027 | 7.1641 | 0.073122
weerstand coeff | 0,5*Cw | 0.3 |  | 0.025 | 0.0012996 | 0.00070042 | 5.2725e-05 | 485036.4395 | 0.85042 | 292.6277 | 0.10364 | 334.1655 | 8.8463 | 0.11315
|  |  |  | 0.03 | 0.0013523 | 0.0006477 | 5.0895e-05 | 458768.8239 | 0.7977 | 272.6643 | 0.15802 | 331.8068 | 10.5112 | 0.16154
druk in fles | begin P | 700000 | N/m2 | 0.035 | 0.0014032 | 0.0005968 | 4.9227e-05 | 435643.2112 | 0.7468 | 255.0888 | 0.2231 | 331.4668 | 12.1694 | 0.21824
druk atmosfeer | Patm | 100000 | N/m2 | 0.04 | 0.0014524 | 0.00054757 | 4.7698e-05 | 415112.7853 | 0.69757 | 239.4857 | 0.29905 | 333.0739 | 13.8308 | 0.28324
|  |  |  | 0.045 | 0.0015001 | 0.00049988 | 4.6288e-05 | 396752.4825 | 0.64988 | 225.5319 | 0.38627 | 336.6344 | 15.505 | 0.35658
volume fles | Vfles | 0.002 | m3 | 0.05 | 0.0015464 | 0.00045359 | 4.498e-05 | 380226.6049 | 0.60359 | 212.9722 | 0.48545 | 342.2298 | 17.2022 | 0.43835
volume water | begin Vw | 0.001 | m3 | 0.055 | 0.0015914 | 0.00040861 | 4.3763e-05 | 365266.3071 | 0.55861 | 201.6024 | 0.59754 | 350.0223 | 18.9328 | 0.52869
volume lucht | begin Vl | 0.001 | m3 | 0.06 | 0.0016352 | 0.00036484 | 4.2626e-05 | 351653.6015 | 0.51484 | 191.2567 | 0.72382 | 360.2691 | 20.7086 | 0.62779
massa fles | Ma | 0.15 | kg | 0.065 | 0.0016778 | 0.00032222 | 4.1558e-05 | 339209.7721 | 0.47222 | 181.7994 | 0.86597 | 373.3465 | 22.5426 | 0.73592
|  |  |  | 0.07 | 0.0017193 | 0.00028066 | 4.0554e-05 | 327786.8352 | 0.43066 | 173.118 | 1.0261 | 389.7904 | 24.4504 | 0.8534
|  |  |  | 0.075 | 0.0017599 | 0.00024011 | 3.9606e-05 | 317261.1491 | 0.39011 | 165.1185 | 1.2072 | 410.3613 | 26.4508 | 0.98066
|  |  |  | 0.08 | 0.0017995 | 0.0002005 | 3.8709e-05 | 307528.5629 | 0.3505 | 157.7217 | 1.4128 | 436.1498 | 28.5671 | 1.1182
|  |  |  | 0.085 | 0.0018382 | 0.00016179 | 3.7857e-05 | 298500.6881 | 0.31179 | 150.8605 | 1.6479 | 468.7555 | 30.8294 | 1.2667
|  |  |  | 0.09 | 0.0018761 | 0.00012393 | 3.7048e-05 | 290102 | 0.27393 | 144.4775 | 1.9192 | 510.6008 | 33.2778 | 1.427
|  |  |  | 0.095 | 0.0019131 | 8.6886e-05 | 3.6276e-05 | 282267.5585 | 0.23689 | 138.5233 | 2.2362 | 565.5171 | 35.968 | 1.6001
|  |  |  | 0.1 | 0.0019494 | 5.061e-05 | 3.554e-05 | 274941.2011 | 0.20061 | 132.9553 | 2.6124 | 639.9229 | 38.9816 | 1.7874
|  |  |  | 0.105 | 0.0019849 | 1.507e-05 | 3.4835e-05 | 268074.0949 | 0.16507 | 127.7363 | 3.0685 | 745.4311 | 42.445 | 1.991
|  |  |  | 0.11 | 0.002 | 0 | 3.4541e-05 | 265250.3991 | 0.15 | 0 | 3.6379 | -34.0629 | 44.2235 | 2.2077
|  |  |  | 0.115 | 0.002 | 0 | 3.4541e-05 | 265250.3991 | 0.15 | 0 | 3.9492 | -36.1378 | 44.048 | 2.4284
|  |  |  | 0.12 | 0.002 | 0 | 3.4541e-05 | 265250.3991 | 0.15 | 0 | 3.9179 | -35.9293 | 43.8678 | 2.6482
|  |  |  | 0.125 | 0.002 | 0 | 3.4541e-05 | 265250.3991 | 0.15 | 0 | 3.8859 | -35.716 | 43.6887 | 2.867
|  |  |  | 0.13 | 0.002 | 0 | 3.4541e-05 | 265250.3991 | 0.15 | 0 | 3.8542 | -35.5049 | 43.5106 | 3.085
|  |  |  | 0.135 | 0.002 | 0 | 3.4541e-05 | 265250.3991 | 0.15 | 0 | 3.8229 | -35.2959 | 43.3336 | 3.3022
|  |  |  | 0.14 | 0.002 | 0 | 3.4541e-05 | 265250.3991 | 0.15 | 0 | 3.7918 | -35.089 | 43.1577 | 3.5184
|  |  |  | 0.145 | 0.002 | 0 | 3.4541e-05 | 265250.3991 | 0.15 | 0 | 3.7611 | -34.8841 | 42.9827 | 3.7337
|  |  |  | 0.15 | 0.002 | 0 | 3.4541e-05 | 265250.3991 | 0.15 | 0 | 3.7307 | -34.6812 | 42.8088 | 3.9482
|  |  |  | 0.155 | 0.002 | 0 | 3.4541e-05 | 265250.3991 | 0.15 | 0 | 3.7006 | -34.4804 | 42.6359 | 4.1618
|  |  |  | 0.16 | 0.002 | 0 | 3.4541e-05 | 265250.3991 | 0.15 | 0 | 3.6707 | -34.2815 | 42.464 | 4.3746
|  |  |  | 0.165 | 0.002 | 0 | 3.4541e-05 | 265250.3991 | 0.15 | 0 | 3.6412 | -34.0846 | 42.2931 | 4.5865
|  |  |  | 0.17 | 0.002 | 0 | 3.4541e-05 | 265250.3991 | 0.15 | 0 | 3.6119 | -33.8895 | 42.1231 | 4.7975
|  |  |  | 0.175 | 0.002 | 0 | 3.4541e-05 | 265250.3991 | 0.15 | 0 | 3.583 | -33.6964 | 41.9542 | 5.0077
|  |  |  | 0.18 | 0.002 | 0 | 3.4541e-05 | 265250.3991 | 0.15 | 0 | 3.5543 | -33.5052 | 41.7862 | 5.2171
|  |  |  | 0.185 | 0.002 | 0 | 3.4541e-05 | 265250.3991 | 0.15 | 0 | 3.5259 | -33.3158 | 41.6191 | 5.4256
|  |  |  | 0.19 | 0.002 | 0 | 3.4541e-05 | 265250.3991 | 0.15 | 0 | 3.4977 | -33.1282 | 41.453 | 5.6332
|  |  |  | 0.195 | 0.002 | 0 | 3.4541e-05 | 265250.3991 | 0.15 | 0 | 3.4699 | -32.9425 | 41.2878 | 5.8401
|  |  |  | 0.2 | 0.002 | 0 | 3.4541e-05 | 265250.3991 | 0.15 | 0 | 3.4423 | -32.7585 | 41.1236 | 6.0461
|  |  |  | 0.205 | 0.002 | 0 | 3.4541e-05 | 265250.3991 | 0.15 | 0 | 3.4149 | -32.5763 | 40.9603 | 6.2513
|  |  |  | 0.21 | 0.002 | 0 | 3.4541e-05 | 265250.3991 | 0.15 | 0 | 3.3879 | -32.3958 | 40.7978 | 6.4557
|  |  |  | 0.215 | 0.002 | 0 | 3.4541e-05 | 265250.3991 | 0.15 | 0 | 3.361 | -32.217 | 40.6363 | 6.6593
|  |  |  | 0.22 | 0.002 | 0 | 3.4541e-05 | 265250.3991 | 0.15 | 0 | 3.3345 | -32.0399 | 40.4756 | 6.8621
|  |  |  | 0.225 | 0.002 | 0 | 3.4541e-05 | 265250.3991 | 0.15 | 0 | 3.3082 | -31.8645 | 40.3159 | 7.0641
|  |  |  | 0.23 | 0.002 | 0 | 3.4541e-05 | 265250.3991 | 0.15 | 0 | 3.2821 | -31.6907 | 40.157 | 7.2653
|  |  |  | 0.235 | 0.002 | 0 | 3.4541e-05 | 265250.3991 | 0.15 | 0 | 3.2563 | -31.5186 | 39.999 | 7.4656
|  |  |  | 0.24 | 0.002 | 0 | 3.4541e-05 | 265250.3991 | 0.15 | 0 | 3.2307 | -31.3481 | 39.8418 | 7.6652
|  |  |  | 0.245 | 0.002 | 0 | 3.4541e-05 | 265250.3991 | 0.15 | 0 | 3.2054 | -31.1792 | 39.6855 | 7.8641
|  |  |  | 0.25 | 0.002 | 0 | 3.4541e-05 | 265250.3991 | 0.15 | 0 | 3.1803 | -31.0118 | 39.53 | 8.0621
|  |  |  | 0.255 | 0.002 | 0 | 3.4541e-05 | 265250.3991 | 0.15 | 0 | 3.1554 | -30.846 | 39.3754 | 8.2594
|  |  |  | 0.26 | 0.002 | 0 | 3.4541e-05 | 265250.3991 | 0.15 | 0 | 3.1308 | -30.6817 | 39.2215 | 8.4559
|  |  |  | 0.265 | 0.002 | 0 | 3.4541e-05 | 265250.3991 | 0.15 | 0 | 3.1063 | -30.519 | 39.0685 | 8.6516
|  |  |  | 0.27 | 0.002 | 0 | 3.4541e-05 | 265250.3991 | 0.15 | 0 | 3.0822 | -30.3577 | 38.9164 | 8.8465
|  |  |  | 0.275 | 0.002 | 0 | 3.4541e-05 | 265250.3991 | 0.15 | 0 | 3.0582 | -30.198 | 38.765 | 9.0408
|  |  |  | 0.28 | 0.002 | 0 | 3.4541e-05 | 265250.3991 | 0.15 | 0 | 3.0344 | -30.0397 | 38.6144 | 9.2342
|  |  |  | 0.285 | 0.002 | 0 | 3.4541e-05 | 265250.3991 | 0.15 | 0 | 3.0109 | -29.8828 | 38.4646 | 9.4269
|  |  |  | 0.29 | 0.002 | 0 | 3.4541e-05 | 265250.3991 | 0.15 | 0 | 2.9876 | -29.7273 | 38.3155 | 9.6188
|  |  |  | 0.295 | 0.002 | 0 | 3.4541e-05 | 265250.3991 | 0.15 | 0 | 2.9645 | -29.5733 | 38.1673 | 9.8101
|  |  |  | 0.3 | 0.002 | 0 | 3.4541e-05 | 265250.3991 | 0.15 | 0 | 2.9416 | -29.4207 | 38.0198 | 10.0005
|  |  |  | 0.305 | 0.002 | 0 | 3.4541e-05 | 265250.3991 | 0.15 | 0 | 2.9189 | -29.2694 | 37.8731 | 10.1903
|  |  |  | 0.31 | 0.002 | 0 | 3.4541e-05 | 265250.3991 | 0.15 | 0 | 2.8964 | -29.1195 | 37.7271 | 10.3793
|  |  |  | 0.315 | 0.002 | 0 | 3.4541e-05 | 265250.3991 | 0.15 | 0 | 2.8741 | -28.9709 | 37.5819 | 10.5675
|  |  |  | 0.32 | 0.002 | 0 | 3.4541e-05 | 265250.3991 | 0.15 | 0 | 2.8521 | -28.8237 | 37.4374 | 10.7551
|  |  |  | 0.325 | 0.002 | 0 | 3.4541e-05 | 265250.3991 | 0.15 | 0 | 2.8302 | -28.6778 | 37.2936 | 10.9419
|  |  |  | 0.33 | 0.002 | 0 | 3.4541e-05 | 265250.3991 | 0.15 | 0 | 2.8085 | -28.5332 | 37.1506 | 11.128
|  |  |  | 0.335 | 0.002 | 0 | 3.4541e-05 | 265250.3991 | 0.15 | 0 | 2.787 | -28.3898 | 37.0083 | 11.3134
|  |  |  | 0.34 | 0.002 | 0 | 3.4541e-05 | 265250.3991 | 0.15 | 0 | 2.7657 | -28.2478 | 36.8667 | 11.4981
|  |  |  | 0.345 | 0.002 | 0 | 3.4541e-05 | 265250.3991 | 0.15 | 0 | 2.7445 | -28.1069 | 36.7258 | 11.6821
|  |  |  | 0.35 | 0.002 | 0 | 3.4541e-05 | 265250.3991 | 0.15 | 0 | 2.7236 | -27.9674 | 36.5856 | 11.8654
|  |  |  | 0.355 | 0.002 | 0 | 3.4541e-05 | 265250.3991 | 0.15 | 0 | 2.7029 | -27.829 | 36.4461 | 12.0479
|  |  |  | 0.36 | 0.002 | 0 | 3.4541e-05 | 265250.3991 | 0.15 | 0 | 2.6823 | -27.6919 | 36.3073 | 12.2298
|  |  |  | 0.365 | 0.002 | 0 | 3.4541e-05 | 265250.3991 | 0.15 | 0 | 2.6619 | -27.5559 | 36.1692 | 12.411
|  |  |  | 0.37 | 0.002 | 0 | 3.4541e-05 | 265250.3991 | 0.15 | 0 | 2.6417 | -27.4212 | 36.0318 | 12.5915
|  |  |  | 0.375 | 0.002 | 0 | 3.4541e-05 | 265250.3991 | 0.15 | 0 | 2.6216 | -27.2876 | 35.895 | 12.7713
|  |  |  | 0.38 | 0.002 | 0 | 3.4541e-05 | 265250.3991 | 0.15 | 0 | 2.6018 | -27.1551 | 35.7589 | 12.9505
|  |  |  | 0.385 | 0.002 | 0 | 3.4541e-05 | 265250.3991 | 0.15 | 0 | 2.5821 | -27.0239 | 35.6235 | 13.1289
|  |  |  | 0.39 | 0.002 | 0 | 3.4541e-05 | 265250.3991 | 0.15 | 0 | 2.5626 | -26.8937 | 35.4887 | 13.3067
|  |  |  | 0.395 | 0.002 | 0 | 3.4541e-05 | 265250.3991 | 0.15 | 0 | 2.5432 | -26.7647 | 35.3545 | 13.4838
|  |  |  | 0.4 | 0.002 | 0 | 3.4541e-05 | 265250.3991 | 0.15 | 0 | 2.524 | -26.6367 | 35.221 | 13.6603
|  |  |  | 0.405 | 0.002 | 0 | 3.4541e-05 | 265250.3991 | 0.15 | 0 | 2.505 | -26.5099 | 35.0881 | 13.836
|  |  |  | 0.41 | 0.002 | 0 | 3.4541e-05 | 265250.3991 | 0.15 | 0 | 2.4861 | -26.3841 | 34.9559 | 14.0111
|  |  |  | 0.415 | 0.002 | 0 | 3.4541e-05 | 265250.3991 | 0.15 | 0 | 2.4674 | -26.2594 | 34.8243 | 14.1856
|  |  |  | 0.42 | 0.002 | 0 | 3.4541e-05 | 265250.3991 | 0.15 | 0 | 2.4489 | -26.1358 | 34.6933 | 14.3594
|  |  |  | 0.425 | 0.002 | 0 | 3.4541e-05 | 265250.3991 | 0.15 | 0 | 2.4305 | -26.0132 | 34.5629 | 14.5325
|  |  |  | 0.43 | 0.002 | 0 | 3.4541e-05 | 265250.3991 | 0.15 | 0 | 2.4122 | -25.8917 | 34.4332 | 14.705
|  |  |  | 0.435 | 0.002 | 0 | 3.4541e-05 | 265250.3991 | 0.15 | 0 | 2.3942 | -25.7711 | 34.304 | 14.8769
|  |  |  | 0.44 | 0.002 | 0 | 3.4541e-05 | 265250.3991 | 0.15 | 0 | 2.3762 | -25.6516 | 34.1755 | 15.0481
|  |  |  | 0.445 | 0.002 | 0 | 3.4541e-05 | 265250.3991 | 0.15 | 0 | 2.3585 | -25.5331 | 34.0475 | 15.2186
|  |  |  | 0.45 | 0.002 | 0 | 3.4541e-05 | 265250.3991 | 0.15 | 0 | 2.3408 | -25.4156 | 33.9201 | 15.3885
|  |  |  | 0.455 | 0.002 | 0 | 3.4541e-05 | 265250.3991 | 0.15 | 0 | 2.3234 | -25.299 | 33.7933 | 15.5578
|  |  |  | 0.46 | 0.002 | 0 | 3.4541e-05 | 265250.3991 | 0.15 | 0 | 2.306 | -25.1835 | 33.6671 | 15.7265
|  |  |  | 0.465 | 0.002 | 0 | 3.4541e-05 | 265250.3991 | 0.15 | 0 | 2.2888 | -25.0689 | 33.5415 | 15.8945
|  |  |  | 0.47 | 0.002 | 0 | 3.4541e-05 | 265250.3991 | 0.15 | 0 | 2.2718 | -24.9552 | 33.4165 | 16.0619
|  |  |  | 0.475 | 0.002 | 0 | 3.4541e-05 | 265250.3991 | 0.15 | 0 | 2.2549 | -24.8425 | 33.292 | 16.2287
|  |  |  | 0.48 | 0.002 | 0 | 3.4541e-05 | 265250.3991 | 0.15 | 0 | 2.2381 | -24.7307 | 33.168 | 16.3948
|  |  |  | 0.485 | 0.002 | 0 | 3.4541e-05 | 265250.3991 | 0.15 | 0 | 2.2215 | -24.6198 | 33.0446 | 16.5603
|  |  |  | 0.49 | 0.002 | 0 | 3.4541e-05 | 265250.3991 | 0.15 | 0 | 2.205 | -24.5098 | 32.9218 | 16.7252
|  |  |  | 0.495 | 0.002 | 0 | 3.4541e-05 | 265250.3991 | 0.15 | 0 | 2.1886 | -24.4007 | 32.7995 | 16.8896
|  |  |  | 0.5 | 0.002 | 0 | 3.4541e-05 | 265250.3991 | 0.15 | 0 | 2.1724 | -24.2926 | 32.6778 | 17.0532
|  |  |  | 0.505 | 0.002 | 0 | 3.4541e-05 | 265250.3991 | 0.15 | 0 | 2.1563 | -24.1853 | 32.5566 | 17.2163
|  |  |  | 0.51 | 0.002 | 0 | 3.4541e-05 | 265250.3991 | 0.15 | 0 | 2.1403 | -24.0788 | 32.436 | 17.3788
|  |  |  | 0.515 | 0.002 | 0 | 3.4541e-05 | 265250.3991 | 0.15 | 0 | 2.1245 | -23.9733 | 32.3158 | 17.5407
|  |  |  | 0.52 | 0.002 | 0 | 3.4541e-05 | 265250.3991 | 0.15 | 0 | 2.1088 | -23.8685 | 32.1962 | 17.702
|  |  |  | 0.525 | 0.002 | 0 | 3.4541e-05 | 265250.3991 | 0.15 | 0 | 2.0932 | -23.7647 | 32.0771 | 17.8627
|  |  |  | 0.53 | 0.002 | 0 | 3.4541e-05 | 265250.3991 | 0.15 | 0 | 2.0777 | -23.6616 | 31.9586 | 18.0227
|  |  |  | 0.535 | 0.002 | 0 | 3.4541e-05 | 265250.3991 | 0.15 | 0 | 2.0624 | -23.5594 | 31.8405 | 18.1822
|  |  |  | 0.54 | 0.002 | 0 | 3.4541e-05 | 265250.3991 | 0.15 | 0 | 2.0472 | -23.458 | 31.723 | 18.3412
|  |  |  | 0.545 | 0.002 | 0 | 3.4541e-05 | 265250.3991 | 0.15 | 0 | 2.0321 | -23.3574 | 31.6059 | 18.4995
|  |  |  | 0.55 | 0.002 | 0 | 3.4541e-05 | 265250.3991 | 0.15 | 0 | 2.0172 | -23.2577 | 31.4894 | 18.6572
|  |  |  | 0.555 | 0.002 | 0 | 3.4541e-05 | 265250.3991 | 0.15 | 0 | 2.0023 | -23.1587 | 31.3734 | 18.8144
|  |  |  | 0.56 | 0.002 | 0 | 3.4541e-05 | 265250.3991 | 0.15 | 0 | 1.9876 | -23.0605 | 31.2578 | 18.9709
|  |  |  | 0.565 | 0.002 | 0 | 3.4541e-05 | 265250.3991 | 0.15 | 0 | 1.973 | -22.9631 | 31.1428 | 19.1269
|  |  |  | 0.57 | 0.002 | 0 | 3.4541e-05 | 265250.3991 | 0.15 | 0 | 1.9585 | -22.8664 | 31.0282 | 19.2824
|  |  |  | 0.575 | 0.002 | 0 | 3.4541e-05 | 265250.3991 | 0.15 | 0 | 1.9441 | -22.7705 | 30.9141 | 19.4372
|  |  |  | 0.58 | 0.002 | 0 | 3.4541e-05 | 265250.3991 | 0.15 | 0 | 1.9298 | -22.6754 | 30.8005 | 19.5915
|  |  |  | 0.585 | 0.002 | 0 | 3.4541e-05 | 265250.3991 | 0.15 | 0 | 1.9156 | -22.581 | 30.6873 | 19.7452
|  |  |  | 0.59 | 0.002 | 0 | 3.4541e-05 | 265250.3991 | 0.15 | 0 | 1.9016 | -22.4873 | 30.5747 | 19.8984
|  |  |  | 0.595 | 0.002 | 0 | 3.4541e-05 | 265250.3991 | 0.15 | 0 | 1.8877 | -22.3944 | 30.4625 | 20.051
|  |  |  | 0.6 | 0.002 | 0 | 3.4541e-05 | 265250.3991 | 0.15 | 0 | 1.8738 | -22.3022 | 30.3507 | 20.203
|  |  |  | 0.605 | 0.002 | 0 | 3.4541e-05 | 265250.3991 | 0.15 | 0 | 1.8601 | -22.2107 | 30.2394 | 20.3545
|  |  |  | 0.61 | 0.002 | 0 | 3.4541e-05 | 265250.3991 | 0.15 | 0 | 1.8465 | -22.12 | 30.1286 | 20.5054
|  |  |  | 0.615 | 0.002 | 0 | 3.4541e-05 | 265250.3991 | 0.15 | 0 | 1.833 | -22.0299 | 30.0182 | 20.6558
|  |  |  | 0.62 | 0.002 | 0 | 3.4541e-05 | 265250.3991 | 0.15 | 0 | 1.8196 | -21.9405 | 29.9083 | 20.8056
|  |  |  | 0.625 | 0.002 | 0 | 3.4541e-05 | 265250.3991 | 0.15 | 0 | 1.8063 | -21.8519 | 29.7988 | 20.9549
|  |  |  | 0.63 | 0.002 | 0 | 3.4541e-05 | 265250.3991 | 0.15 | 0 | 1.7931 | -21.7639 | 29.6898 | 21.1036
|  |  |  | 0.635 | 0.002 | 0 | 3.4541e-05 | 265250.3991 | 0.15 | 0 | 1.78 | -21.6765 | 29.5812 | 21.2518
|  |  |  | 0.64 | 0.002 | 0 | 3.4541e-05 | 265250.3991 | 0.15 | 0 | 1.767 | -21.5899 | 29.473 | 21.3994
|  |  |  | 0.645 | 0.002 | 0 | 3.4541e-05 | 265250.3991 | 0.15 | 0 | 1.7541 | -21.5039 | 29.3653 | 21.5465
|  |  |  | 0.65 | 0.002 | 0 | 3.4541e-05 | 265250.3991 | 0.15 | 0 | 1.7413 | -21.4186 | 29.258 | 21.6931
|  |  |  | 0.655 | 0.002 | 0 | 3.4541e-05 | 265250.3991 | 0.15 | 0 | 1.7286 | -21.3339 | 29.1511 | 21.8391
|  |  |  | 0.66 | 0.002 | 0 | 3.4541e-05 | 265250.3991 | 0.15 | 0 | 1.716 | -21.2498 | 29.0446 | 21.9846
|  |  |  | 0.665 | 0.002 | 0 | 3.4541e-05 | 265250.3991 | 0.15 | 0 | 1.7035 | -21.1664 | 28.9386 | 22.1295
|  |  |  | 0.67 | 0.002 | 0 | 3.4541e-05 | 265250.3991 | 0.15 | 0 | 1.691 | -21.0837 | 28.833 | 22.274
|  |  |  | 0.675 | 0.002 | 0 | 3.4541e-05 | 265250.3991 | 0.15 | 0 | 1.6787 | -21.0015 | 28.7278 | 22.4179
|  |  |  | 0.68 | 0.002 | 0 | 3.4541e-05 | 265250.3991 | 0.15 | 0 | 1.6665 | -20.92 | 28.623 | 22.5612
|  |  |  | 0.685 | 0.002 | 0 | 3.4541e-05 | 265250.3991 | 0.15 | 0 | 1.6544 | -20.8391 | 28.5186 | 22.7041
|  |  |  | 0.69 | 0.002 | 0 | 3.4541e-05 | 265250.3991 | 0.15 | 0 | 1.6423 | -20.7588 | 28.4146 | 22.8464
|  |  |  | 0.695 | 0.002 | 0 | 3.4541e-05 | 265250.3991 | 0.15 | 0 | 1.6304 | -20.6791 | 28.311 | 22.9882
|  |  |  | 0.7 | 0.002 | 0 | 3.4541e-05 | 265250.3991 | 0.15 | 0 | 1.6185 | -20.5999 | 28.2078 | 23.1295
|  |  |  | 0.705 | 0.002 | 0 | 3.4541e-05 | 265250.3991 | 0.15 | 0 | 1.6067 | -20.5214 | 28.105 | 23.2703
|  |  |  | 0.71 | 0.002 | 0 | 3.4541e-05 | 265250.3991 | 0.15 | 0 | 1.595 | -20.4435 | 28.0026 | 23.4106
|  |  |  | 0.715 | 0.002 | 0 | 3.4541e-05 | 265250.3991 | 0.15 | 0 | 1.5834 | -20.3661 | 27.9005 | 23.5503
|  |  |  | 0.72 | 0.002 | 0 | 3.4541e-05 | 265250.3991 | 0.15 | 0 | 1.5719 | -20.2894 | 27.7989 | 23.6896
|  |  |  | 0.725 | 0.002 | 0 | 3.4541e-05 | 265250.3991 | 0.15 | 0 | 1.5605 | -20.2131 | 27.6976 | 23.8283
|  |  |  | 0.73 | 0.002 | 0 | 3.4541e-05 | 265250.3991 | 0.15 | 0 | 1.5491 | -20.1375 | 27.5968 | 23.9666
|  |  |  | 0.735 | 0.002 | 0 | 3.4541e-05 | 265250.3991 | 0.15 | 0 | 1.5379 | -20.0624 | 27.4963 | 24.1043
|  |  |  | 0.74 | 0.002 | 0 | 3.4541e-05 | 265250.3991 | 0.15 | 0 | 1.5267 | -19.9879 | 27.3961 | 24.2415
|  |  |  | 0.745 | 0.002 | 0 | 3.4541e-05 | 265250.3991 | 0.15 | 0 | 1.5156 | -19.9139 | 27.2964 | 24.3783
|  |  |  | 0.75 | 0.002 | 0 | 3.4541e-05 | 265250.3991 | 0.15 | 0 | 1.5046 | -19.8404 | 27.197 | 24.5145
|  |  |  | 0.755 | 0.002 | 0 | 3.4541e-05 | 265250.3991 | 0.15 | 0 | 1.4936 | -19.7675 | 27.098 | 24.6502
|  |  |  | 0.76 | 0.002 | 0 | 3.4541e-05 | 265250.3991 | 0.15 | 0 | 1.4828 | -19.6952 | 26.9993 | 24.7855
|  |  |  | 0.765 | 0.002 | 0 | 3.4541e-05 | 265250.3991 | 0.15 | 0 | 1.472 | -19.6233 | 26.901 | 24.9202
|  |  |  | 0.77 | 0.002 | 0 | 3.4541e-05 | 265250.3991 | 0.15 | 0 | 1.4613 | -19.552 | 26.8031 | 25.0545
|  |  |  | 0.775 | 0.002 | 0 | 3.4541e-05 | 265250.3991 | 0.15 | 0 | 1.4507 | -19.4812 | 26.7055 | 25.1883
|  |  |  | 0.78 | 0.002 | 0 | 3.4541e-05 | 265250.3991 | 0.15 | 0 | 1.4401 | -19.4109 | 26.6083 | 25.3215
|  |  |  | 0.785 | 0.002 | 0 | 3.4541e-05 | 265250.3991 | 0.15 | 0 | 1.4297 | -19.3411 | 26.5114 | 25.4543
|  |  |  | 0.79 | 0.002 | 0 | 3.4541e-05 | 265250.3991 | 0.15 | 0 | 1.4193 | -19.2718 | 26.4149 | 25.5867
|  |  |  | 0.795 | 0.002 | 0 | 3.4541e-05 | 265250.3991 | 0.15 | 0 | 1.409 | -19.203 | 26.3187 | 25.7185
|  |  |  | 0.8 | 0.002 | 0 | 3.4541e-05 | 265250.3991 | 0.15 | 0 | 1.3987 | -19.1348 | 26.2228 | 25.8498
|  |  |  | 0.805 | 0.002 | 0 | 3.4541e-05 | 265250.3991 | 0.15 | 0 | 1.3885 | -19.067 | 26.1273 | 25.9807
|  |  |  | 0.81 | 0.002 | 0 | 3.4541e-05 | 265250.3991 | 0.15 | 0 | 1.3784 | -18.9997 | 26.0322 | 26.1111
|  |  |  | 0.815 | 0.002 | 0 | 3.4541e-05 | 265250.3991 | 0.15 | 0 | 1.3684 | -18.9328 | 25.9373 | 26.241
|  |  |  | 0.82 | 0.002 | 0 | 3.4541e-05 | 265250.3991 | 0.15 | 0 | 1.3585 | -18.8665 | 25.8428 | 26.3705
|  |  |  | 0.825 | 0.002 | 0 | 3.4541e-05 | 265250.3991 | 0.15 | 0 | 1.3486 | -18.8006 | 25.7487 | 26.4995
|  |  |  | 0.83 | 0.002 | 0 | 3.4541e-05 | 265250.3991 | 0.15 | 0 | 1.3388 | -18.7352 | 25.6548 | 26.628
|  |  |  | 0.835 | 0.002 | 0 | 3.4541e-05 | 265250.3991 | 0.15 | 0 | 1.329 | -18.6703 | 25.5613 | 26.756
|  |  |  | 0.84 | 0.002 | 0 | 3.4541e-05 | 265250.3991 | 0.15 | 0 | 1.3194 | -18.6058 | 25.4681 | 26.8836
|  |  |  | 0.845 | 0.002 | 0 | 3.4541e-05 | 265250.3991 | 0.15 | 0 | 1.3098 | -18.5418 | 25.3752 | 27.0107
|  |  |  | 0.85 | 0.002 | 0 | 3.4541e-05 | 265250.3991 | 0.15 | 0 | 1.3002 | -18.4782 | 25.2827 | 27.1373
|  |  |  | 0.855 | 0.002 | 0 | 3.4541e-05 | 265250.3991 | 0.15 | 0 | 1.2908 | -18.4151 | 25.1905 | 27.2635
|  |  |  | 0.86 | 0.002 | 0 | 3.4541e-05 | 265250.3991 | 0.15 | 0 | 1.2814 | -18.3524 | 25.0985 | 27.3892
|  |  |  | 0.865 | 0.002 | 0 | 3.4541e-05 | 265250.3991 | 0.15 | 0 | 1.272 | -18.2902 | 25.0069 | 27.5145
|  |  |  | 0.87 | 0.002 | 0 | 3.4541e-05 | 265250.3991 | 0.15 | 0 | 1.2628 | -18.2284 | 24.9156 | 27.6393
|  |  |  | 0.875 | 0.002 | 0 | 3.4541e-05 | 265250.3991 | 0.15 | 0 | 1.2536 | -18.1671 | 24.8247 | 27.7637
|  |  |  | 0.88 | 0.002 | 0 | 3.4541e-05 | 265250.3991 | 0.15 | 0 | 1.2444 | -18.1061 | 24.734 | 27.8876
|  |  |  | 0.885 | 0.002 | 0 | 3.4541e-05 | 265250.3991 | 0.15 | 0 | 1.2353 | -18.0456 | 24.6436 | 28.011
|  |  |  | 0.89 | 0.002 | 0 | 3.4541e-05 | 265250.3991 | 0.15 | 0 | 1.2263 | -17.9856 | 24.5535 | 28.134
|  |  |  | 0.895 | 0.002 | 0 | 3.4541e-05 | 265250.3991 | 0.15 | 0 | 1.2174 | -17.9259 | 24.4637 | 28.2565
|  |  |  | 0.9 | 0.002 | 0 | 3.4541e-05 | 265250.3991 | 0.15 | 0 | 1.2085 | -17.8667 | 24.3743 | 28.3786
|  |  |  | 0.905 | 0.002 | 0 | 3.4541e-05 | 265250.3991 | 0.15 | 0 | 1.1997 | -17.8078 | 24.2851 | 28.5003
|  |  |  | 0.91 | 0.002 | 0 | 3.4541e-05 | 265250.3991 | 0.15 | 0 | 1.1909 | -17.7494 | 24.1962 | 28.6215
|  |  |  | 0.915 | 0.002 | 0 | 3.4541e-05 | 265250.3991 | 0.15 | 0 | 1.1822 | -17.6914 | 24.1076 | 28.7423
|  |  |  | 0.92 | 0.002 | 0 | 3.4541e-05 | 265250.3991 | 0.15 | 0 | 1.1736 | -17.6338 | 24.0193 | 28.8626
|  |  |  | 0.925 | 0.002 | 0 | 3.4541e-05 | 265250.3991 | 0.15 | 0 | 1.165 | -17.5766 | 23.9312 | 28.9824
|  |  |  | 0.93 | 0.002 | 0 | 3.4541e-05 | 265250.3991 | 0.15 | 0 | 1.1565 | -17.5197 | 23.8435 | 29.1019
|  |  |  | 0.935 | 0.002 | 0 | 3.4541e-05 | 265250.3991 | 0.15 | 0 | 1.148 | -17.4633 | 23.756 | 29.2209
|  |  |  | 0.94 | 0.002 | 0 | 3.4541e-05 | 265250.3991 | 0.15 | 0 | 1.1396 | -17.4073 | 23.6689 | 29.3394
|  |  |  | 0.945 | 0.002 | 0 | 3.4541e-05 | 265250.3991 | 0.15 | 0 | 1.1312 | -17.3516 | 23.582 | 29.4576
|  |  |  | 0.95 | 0.002 | 0 | 3.4541e-05 | 265250.3991 | 0.15 | 0 | 1.123 | -17.2963 | 23.4953 | 29.5753
|  |  |  | 0.955 | 0.002 | 0 | 3.4541e-05 | 265250.3991 | 0.15 | 0 | 1.1147 | -17.2414 | 23.409 | 29.6925
|  |  |  | 0.96 | 0.002 | 0 | 3.4541e-05 | 265250.3991 | 0.15 | 0 | 1.1065 | -17.1869 | 23.3229 | 29.8094
|  |  |  | 0.965 | 0.002 | 0 | 3.4541e-05 | 265250.3991 | 0.15 | 0 | 1.0984 | -17.1328 | 23.2371 | 29.9258
|  |  |  | 0.97 | 0.002 | 0 | 3.4541e-05 | 265250.3991 | 0.15 | 0 | 1.0903 | -17.079 | 23.1516 | 30.0417
|  |  |  | 0.975 | 0.002 | 0 | 3.4541e-05 | 265250.3991 | 0.15 | 0 | 1.0823 | -17.0256 | 23.0663 | 30.1573
|  |  |  | 0.98 | 0.002 | 0 | 3.4541e-05 | 265250.3991 | 0.15 | 0 | 1.0744 | -16.9725 | 22.9813 | 30.2724
|  |  |  | 0.985 | 0.002 | 0 | 3.4541e-05 | 265250.3991 | 0.15 | 0 | 1.0665 | -16.9198 | 22.8966 | 30.3871
|  |  |  | 0.99 | 0.002 | 0 | 3.4541e-05 | 265250.3991 | 0.15 | 0 | 1.0586 | -16.8675 | 22.8121 | 30.5014
|  |  |  | 0.995 | 0.002 | 0 | 3.4541e-05 | 265250.3991 | 0.15 | 0 | 1.0508 | -16.8155 | 22.7279 | 30.6152
|  |  |  | 1 | 0.002 | 0 | 3.4541e-05 | 265250.3991 | 0.15 | 0 | 1.0431 | -16.7639 | 22.644 | 30.7286
|  |  |  | 1.005 | 0.002 | 0 | 3.4541e-05 | 265250.3991 | 0.15 | 0 | 1.0354 | -16.7126 | 22.5603 | 30.8416
|  |  |  | 1.01 | 0.002 | 0 | 3.4541e-05 | 265250.3991 | 0.15 | 0 | 1.0278 | -16.6617 | 22.4769 | 30.9542
|  |  |  | 1.015 | 0.002 | 0 | 3.4541e-05 | 265250.3991 | 0.15 | 0 | 1.0202 | -16.6111 | 22.3937 | 31.0664
|  |  |  | 1.02 | 0.002 | 0 | 3.4541e-05 | 265250.3991 | 0.15 | 0 | 1.0126 | -16.5609 | 22.3107 | 31.1782
|  |  |  | 1.025 | 0.002 | 0 | 3.4541e-05 | 265250.3991 | 0.15 | 0 | 1.0051 | -16.511 | 22.2281 | 31.2895
|  |  |  | 1.03 | 0.002 | 0 | 3.4541e-05 | 265250.3991 | 0.15 | 0 | 0.99771 | -16.4614 | 22.1456 | 31.4005
|  |  |  | 1.035 | 0.002 | 0 | 3.4541e-05 | 265250.3991 | 0.15 | 0 | 0.99032 | -16.4122 | 22.0634 | 31.511
|  |  |  | 1.04 | 0.002 | 0 | 3.4541e-05 | 265250.3991 | 0.15 | 0 | 0.98299 | -16.3632 | 21.9815 | 31.6211
|  |  |  | 1.045 | 0.002 | 0 | 3.4541e-05 | 265250.3991 | 0.15 | 0 | 0.9757 | -16.3147 | 21.8998 | 31.7308
|  |  |  | 1.05 | 0.002 | 0 | 3.4541e-05 | 265250.3991 | 0.15 | 0 | 0.96846 | -16.2664 | 21.8184 | 31.8401
|  |  |  | 1.055 | 0.002 | 0 | 3.4541e-05 | 265250.3991 | 0.15 | 0 | 0.96127 | -16.2185 | 21.7372 | 31.949
|  |  |  | 1.06 | 0.002 | 0 | 3.4541e-05 | 265250.3991 | 0.15 | 0 | 0.95413 | -16.1708 | 21.6562 | 32.0575
|  |  |  | 1.065 | 0.002 | 0 | 3.4541e-05 | 265250.3991 | 0.15 | 0 | 0.94703 | -16.1235 | 21.5754 | 32.1655
|  |  |  | 1.07 | 0.002 | 0 | 3.4541e-05 | 265250.3991 | 0.15 | 0 | 0.93998 | -16.0766 | 21.4949 | 32.2732
|  |  |  | 1.075 | 0.002 | 0 | 3.4541e-05 | 265250.3991 | 0.15 | 0 | 0.93298 | -16.0299 | 21.4147 | 32.3805
|  |  |  | 1.08 | 0.002 | 0 | 3.4541e-05 | 265250.3991 | 0.15 | 0 | 0.92603 | -15.9835 | 21.3346 | 32.4874
|  |  |  | 1.085 | 0.002 | 0 | 3.4541e-05 | 265250.3991 | 0.15 | 0 | 0.91912 | -15.9375 | 21.2548 | 32.5938
|  |  |  | 1.09 | 0.002 | 0 | 3.4541e-05 | 265250.3991 | 0.15 | 0 | 0.91226 | -15.8917 | 21.1753 | 32.6999
|  |  |  | 1.095 | 0.002 | 0 | 3.4541e-05 | 265250.3991 | 0.15 | 0 | 0.90544 | -15.8463 | 21.0959 | 32.8056
|  |  |  | 1.1 | 0.002 | 0 | 3.4541e-05 | 265250.3991 | 0.15 | 0 | 0.89867 | -15.8011 | 21.0168 | 32.9109
|  |  |  | 1.105 | 0.002 | 0 | 3.4541e-05 | 265250.3991 | 0.15 | 0 | 0.89194 | -15.7562 | 20.9379 | 33.0158
|  |  |  | 1.11 | 0.002 | 0 | 3.4541e-05 | 265250.3991 | 0.15 | 0 | 0.88525 | -15.7117 | 20.8592 | 33.1203
|  |  |  | 1.115 | 0.002 | 0 | 3.4541e-05 | 265250.3991 | 0.15 | 0 | 0.87861 | -15.6674 | 20.7808 | 33.2244
|  |  |  | 1.12 | 0.002 | 0 | 3.4541e-05 | 265250.3991 | 0.15 | 0 | 0.87202 | -15.6234 | 20.7026 | 33.3281
|  |  |  | 1.125 | 0.002 | 0 | 3.4541e-05 | 265250.3991 | 0.15 | 0 | 0.86546 | -15.5798 | 20.6246 | 33.4314
|  |  |  | 1.13 | 0.002 | 0 | 3.4541e-05 | 265250.3991 | 0.15 | 0 | 0.85895 | -15.5364 | 20.5468 | 33.5343
|  |  |  | 1.135 | 0.002 | 0 | 3.4541e-05 | 265250.3991 | 0.15 | 0 | 0.85249 | -15.4932 | 20.4692 | 33.6369
|  |  |  | 1.14 | 0.002 | 0 | 3.4541e-05 | 265250.3991 | 0.15 | 0 | 0.84606 | -15.4504 | 20.3918 | 33.739
|  |  |  | 1.145 | 0.002 | 0 | 3.4541e-05 | 265250.3991 | 0.15 | 0 | 0.83968 | -15.4079 | 20.3147 | 33.8408
|  |  |  | 1.15 | 0.002 | 0 | 3.4541e-05 | 265250.3991 | 0.15 | 0 | 0.83334 | -15.3656 | 20.2378 | 33.9422
|  |  |  | 1.155 | 0.002 | 0 | 3.4541e-05 | 265250.3991 | 0.15 | 0 | 0.82704 | -15.3236 | 20.161 | 34.0431
|  |  |  | 1.16 | 0.002 | 0 | 3.4541e-05 | 265250.3991 | 0.15 | 0 | 0.82078 | -15.2819 | 20.0845 | 34.1438
|  |  |  | 1.165 | 0.002 | 0 | 3.4541e-05 | 265250.3991 | 0.15 | 0 | 0.81456 | -15.2404 | 20.0082 | 34.244
|  |  |  | 1.17 | 0.002 | 0 | 3.4541e-05 | 265250.3991 | 0.15 | 0 | 0.80838 | -15.1992 | 19.9321 | 34.3438
|  |  |  | 1.175 | 0.002 | 0 | 3.4541e-05 | 265250.3991 | 0.15 | 0 | 0.80225 | -15.1583 | 19.8562 | 34.4433
|  |  |  | 1.18 | 0.002 | 0 | 3.4541e-05 | 265250.3991 | 0.15 | 0 | 0.79615 | -15.1177 | 19.7805 | 34.5424
|  |  |  | 1.185 | 0.002 | 0 | 3.4541e-05 | 265250.3991 | 0.15 | 0 | 0.79009 | -15.0773 | 19.705 | 34.6411
|  |  |  | 1.19 | 0.002 | 0 | 3.4541e-05 | 265250.3991 | 0.15 | 0 | 0.78407 | -15.0371 | 19.6298 | 34.7395
|  |  |  | 1.195 | 0.002 | 0 | 3.4541e-05 | 265250.3991 | 0.15 | 0 | 0.77809 | -14.9973 | 19.5547 | 34.8374
|  |  |  | 1.2 | 0.002 | 0 | 3.4541e-05 | 265250.3991 | 0.15 | 0 | 0.77215 | -14.9577 | 19.4798 | 34.935
|  |  |  | 1.205 | 0.002 | 0 | 3.4541e-05 | 265250.3991 | 0.15 | 0 | 0.76625 | -14.9183 | 19.4051 | 35.0322
|  |  |  | 1.21 | 0.002 | 0 | 3.4541e-05 | 265250.3991 | 0.15 | 0 | 0.76038 | -14.8792 | 19.3306 | 35.1291
|  |  |  | 1.215 | 0.002 | 0 | 3.4541e-05 | 265250.3991 | 0.15 | 0 | 0.75456 | -14.8404 | 19.2563 | 35.2255
|  |  |  | 1.22 | 0.002 | 0 | 3.4541e-05 | 265250.3991 | 0.15 | 0 | 0.74877 | -14.8018 | 19.1822 | 35.3216
|  |  |  | 1.225 | 0.002 | 0 | 3.4541e-05 | 265250.3991 | 0.15 | 0 | 0.74301 | -14.7634 | 19.1083 | 35.4173
|  |  |  | 1.23 | 0.002 | 0 | 3.4541e-05 | 265250.3991 | 0.15 | 0 | 0.7373 | -14.7253 | 19.0346 | 35.5127
|  |  |  | 1.235 | 0.002 | 0 | 3.4541e-05 | 265250.3991 | 0.15 | 0 | 0.73162 | -14.6875 | 18.961 | 35.6077
|  |  |  | 1.24 | 0.002 | 0 | 3.4541e-05 | 265250.3991 | 0.15 | 0 | 0.72598 | -14.6499 | 18.8877 | 35.7023
|  |  |  | 1.245 | 0.002 | 0 | 3.4541e-05 | 265250.3991 | 0.15 | 0 | 0.72037 | -14.6125 | 18.8145 | 35.7966
|  |  |  | 1.25 | 0.002 | 0 | 3.4541e-05 | 265250.3991 | 0.15 | 0 | 0.7148 | -14.5754 | 18.7416 | 35.8905
|  |  |  | 1.255 | 0.002 | 0 | 3.4541e-05 | 265250.3991 | 0.15 | 0 | 0.70927 | -14.5385 | 18.6688 | 35.984
|  |  |  | 1.26 | 0.002 | 0 | 3.4541e-05 | 265250.3991 | 0.15 | 0 | 0.70377 | -14.5018 | 18.5962 | 36.0771
|  |  |  | 1.265 | 0.002 | 0 | 3.4541e-05 | 265250.3991 | 0.15 | 0 | 0.69831 | -14.4654 | 18.5238 | 36.1699
|  |  |  | 1.27 | 0.002 | 0 | 3.4541e-05 | 265250.3991 | 0.15 | 0 | 0.69288 | -14.4292 | 18.4515 | 36.2624
|  |  |  | 1.275 | 0.002 | 0 | 3.4541e-05 | 265250.3991 | 0.15 | 0 | 0.68749 | -14.3933 | 18.3795 | 36.3545
|  |  |  | 1.28 | 0.002 | 0 | 3.4541e-05 | 265250.3991 | 0.15 | 0 | 0.68213 | -14.3575 | 18.3076 | 36.4462
|  |  |  | 1.285 | 0.002 | 0 | 3.4541e-05 | 265250.3991 | 0.15 | 0 | 0.6768 | -14.322 | 18.2359 | 36.5375
|  |  |  | 1.29 | 0.002 | 0 | 3.4541e-05 | 265250.3991 | 0.15 | 0 | 0.67151 | -14.2868 | 18.1644 | 36.6285
|  |  |  | 1.295 | 0.002 | 0 | 3.4541e-05 | 265250.3991 | 0.15 | 0 | 0.66626 | -14.2517 | 18.093 | 36.7192
|  |  |  | 1.3 | 0.002 | 0 | 3.4541e-05 | 265250.3991 | 0.15 | 0 | 0.66103 | -14.2169 | 18.0218 | 36.8095
|  |  |  | 1.305 | 0.002 | 0 | 3.4541e-05 | 265250.3991 | 0.15 | 0 | 0.65584 | -14.1823 | 17.9508 | 36.8994
|  |  |  | 1.31 | 0.002 | 0 | 3.4541e-05 | 265250.3991 | 0.15 | 0 | 0.65069 | -14.1479 | 17.88 | 36.989
|  |  |  | 1.315 | 0.002 | 0 | 3.4541e-05 | 265250.3991 | 0.15 | 0 | 0.64556 | -14.1137 | 17.8094 | 37.0782
|  |  |  | 1.32 | 0.002 | 0 | 3.4541e-05 | 265250.3991 | 0.15 | 0 | 0.64047 | -14.0798 | 17.7389 | 37.1671
|  |  |  | 1.325 | 0.002 | 0 | 3.4541e-05 | 265250.3991 | 0.15 | 0 | 0.63541 | -14.0461 | 17.6686 | 37.2556
|  |  |  | 1.33 | 0.002 | 0 | 3.4541e-05 | 265250.3991 | 0.15 | 0 | 0.63038 | -14.0125 | 17.5984 | 37.3438
|  |  |  | 1.335 | 0.002 | 0 | 3.4541e-05 | 265250.3991 | 0.15 | 0 | 0.62539 | -13.9792 | 17.5284 | 37.4316
|  |  |  | 1.34 | 0.002 | 0 | 3.4541e-05 | 265250.3991 | 0.15 | 0 | 0.62042 | -13.9462 | 17.4586 | 37.519
|  |  |  | 1.345 | 0.002 | 0 | 3.4541e-05 | 265250.3991 | 0.15 | 0 | 0.61549 | -13.9133 | 17.389 | 37.6062
|  |  |  | 1.35 | 0.002 | 0 | 3.4541e-05 | 265250.3991 | 0.15 | 0 | 0.61059 | -13.8806 | 17.3195 | 37.6929
|  |  |  | 1.355 | 0.002 | 0 | 3.4541e-05 | 265250.3991 | 0.15 | 0 | 0.60572 | -13.8481 | 17.2502 | 37.7794
|  |  |  | 1.36 | 0.002 | 0 | 3.4541e-05 | 265250.3991 | 0.15 | 0 | 0.60088 | -13.8159 | 17.181 | 37.8654
|  |  |  | 1.365 | 0.002 | 0 | 3.4541e-05 | 265250.3991 | 0.15 | 0 | 0.59607 | -13.7838 | 17.112 | 37.9512
|  |  |  | 1.37 | 0.002 | 0 | 3.4541e-05 | 265250.3991 | 0.15 | 0 | 0.59129 | -13.752 | 17.0432 | 38.0366
|  |  |  | 1.375 | 0.002 | 0 | 3.4541e-05 | 265250.3991 | 0.15 | 0 | 0.58655 | -13.7203 | 16.9745 | 38.1216
|  |  |  | 1.38 | 0.002 | 0 | 3.4541e-05 | 265250.3991 | 0.15 | 0 | 0.58183 | -13.6889 | 16.906 | 38.2063
|  |  |  | 1.385 | 0.002 | 0 | 3.4541e-05 | 265250.3991 | 0.15 | 0 | 0.57714 | -13.6576 | 16.8376 | 38.2907
|  |  |  | 1.39 | 0.002 | 0 | 3.4541e-05 | 265250.3991 | 0.15 | 0 | 0.57248 | -13.6265 | 16.7694 | 38.3747
|  |  |  | 1.395 | 0.002 | 0 | 3.4541e-05 | 265250.3991 | 0.15 | 0 | 0.56785 | -13.5957 | 16.7013 | 38.4584
|  |  |  | 1.4 | 0.002 | 0 | 3.4541e-05 | 265250.3991 | 0.15 | 0 | 0.56325 | -13.565 | 16.6334 | 38.5417
|  |  |  | 1.405 | 0.002 | 0 | 3.4541e-05 | 265250.3991 | 0.15 | 0 | 0.55868 | -13.5346 | 16.5657 | 38.6247
|  |  |  | 1.41 | 0.002 | 0 | 3.4541e-05 | 265250.3991 | 0.15 | 0 | 0.55414 | -13.5043 | 16.4981 | 38.7074
|  |  |  | 1.415 | 0.002 | 0 | 3.4541e-05 | 265250.3991 | 0.15 | 0 | 0.54963 | -13.4742 | 16.4306 | 38.7897
|  |  |  | 1.42 | 0.002 | 0 | 3.4541e-05 | 265250.3991 | 0.15 | 0 | 0.54514 | -13.4443 | 16.3634 | 38.8717
|  |  |  | 1.425 | 0.002 | 0 | 3.4541e-05 | 265250.3991 | 0.15 | 0 | 0.54069 | -13.4146 | 16.2962 | 38.9533
|  |  |  | 1.43 | 0.002 | 0 | 3.4541e-05 | 265250.3991 | 0.15 | 0 | 0.53626 | -13.3851 | 16.2292 | 39.0346
|  |  |  | 1.435 | 0.002 | 0 | 3.4541e-05 | 265250.3991 | 0.15 | 0 | 0.53186 | -13.3557 | 16.1624 | 39.1156
|  |  |  | 1.44 | 0.002 | 0 | 3.4541e-05 | 265250.3991 | 0.15 | 0 | 0.52749 | -13.3266 | 16.0956 | 39.1962
|  |  |  | 1.445 | 0.002 | 0 | 3.4541e-05 | 265250.3991 | 0.15 | 0 | 0.52314 | -13.2976 | 16.0291 | 39.2766
|  |  |  | 1.45 | 0.002 | 0 | 3.4541e-05 | 265250.3991 | 0.15 | 0 | 0.51882 | -13.2688 | 15.9627 | 39.3565
|  |  |  | 1.455 | 0.002 | 0 | 3.4541e-05 | 265250.3991 | 0.15 | 0 | 0.51453 | -13.2402 | 15.8964 | 39.4362
|  |  |  | 1.46 | 0.002 | 0 | 3.4541e-05 | 265250.3991 | 0.15 | 0 | 0.51027 | -13.2118 | 15.8303 | 39.5155
|  |  |  | 1.465 | 0.002 | 0 | 3.4541e-05 | 265250.3991 | 0.15 | 0 | 0.50603 | -13.1835 | 15.7643 | 39.5945
|  |  |  | 1.47 | 0.002 | 0 | 3.4541e-05 | 265250.3991 | 0.15 | 0 | 0.50182 | -13.1555 | 15.6984 | 39.6731
|  |  |  | 1.475 | 0.002 | 0 | 3.4541e-05 | 265250.3991 | 0.15 | 0 | 0.49764 | -13.1276 | 15.6327 | 39.7515
|  |  |  | 1.48 | 0.002 | 0 | 3.4541e-05 | 265250.3991 | 0.15 | 0 | 0.49348 | -13.0999 | 15.5672 | 39.8295
|  |  |  | 1.485 | 0.002 | 0 | 3.4541e-05 | 265250.3991 | 0.15 | 0 | 0.48935 | -13.0723 | 15.5017 | 39.9071
|  |  |  | 1.49 | 0.002 | 0 | 3.4541e-05 | 265250.3991 | 0.15 | 0 | 0.48524 | -13.045 | 15.4364 | 39.9845
|  |  |  | 1.495 | 0.002 | 0 | 3.4541e-05 | 265250.3991 | 0.15 | 0 | 0.48117 | -13.0178 | 15.3713 | 40.0615
|  |  |  | 1.5 | 0.002 | 0 | 3.4541e-05 | 265250.3991 | 0.15 | 0 | 0.47711 | -12.9907 | 15.3063 | 40.1382
|  |  |  | 1.505 | 0.002 | 0 | 3.4541e-05 | 265250.3991 | 0.15 | 0 | 0.47308 | -12.9639 | 15.2414 | 40.2146
|  |  |  | 1.51 | 0.002 | 0 | 3.4541e-05 | 265250.3991 | 0.15 | 0 | 0.46908 | -12.9372 | 15.1766 | 40.2906
|  |  |  | 1.515 | 0.002 | 0 | 3.4541e-05 | 265250.3991 | 0.15 | 0 | 0.4651 | -12.9107 | 15.112 | 40.3663
|  |  |  | 1.52 | 0.002 | 0 | 3.4541e-05 | 265250.3991 | 0.15 | 0 | 0.46115 | -12.8843 | 15.0475 | 40.4417
|  |  |  | 1.525 | 0.002 | 0 | 3.4541e-05 | 265250.3991 | 0.15 | 0 | 0.45723 | -12.8582 | 14.9832 | 40.5168
|  |  |  | 1.53 | 0.002 | 0 | 3.4541e-05 | 265250.3991 | 0.15 | 0 | 0.45332 | -12.8321 | 14.9189 | 40.5916
|  |  |  | 1.535 | 0.002 | 0 | 3.4541e-05 | 265250.3991 | 0.15 | 0 | 0.44944 | -12.8063 | 14.8548 | 40.666
|  |  |  | 1.54 | 0.002 | 0 | 3.4541e-05 | 265250.3991 | 0.15 | 0 | 0.44559 | -12.7806 | 14.7909 | 40.7401
|  |  |  | 1.545 | 0.002 | 0 | 3.4541e-05 | 265250.3991 | 0.15 | 0 | 0.44176 | -12.7551 | 14.727 | 40.8139
|  |  |  | 1.55 | 0.002 | 0 | 3.4541e-05 | 265250.3991 | 0.15 | 0 | 0.43796 | -12.7297 | 14.6633 | 40.8874
|  |  |  | 1.555 | 0.002 | 0 | 3.4541e-05 | 265250.3991 | 0.15 | 0 | 0.43418 | -12.7045 | 14.5997 | 40.9605
|  |  |  | 1.56 | 0.002 | 0 | 3.4541e-05 | 265250.3991 | 0.15 | 0 | 0.43042 | -12.6795 | 14.5363 | 41.0334
|  |  |  | 1.565 | 0.002 | 0 | 3.4541e-05 | 265250.3991 | 0.15 | 0 | 0.42668 | -12.6546 | 14.4729 | 41.1059
|  |  |  | 1.57 | 0.002 | 0 | 3.4541e-05 | 265250.3991 | 0.15 | 0 | 0.42297 | -12.6298 | 14.4097 | 41.1781
|  |  |  | 1.575 | 0.002 | 0 | 3.4541e-05 | 265250.3991 | 0.15 | 0 | 0.41929 | -12.6053 | 14.3466 | 41.25
|  |  |  | 1.58 | 0.002 | 0 | 3.4541e-05 | 265250.3991 | 0.15 | 0 | 0.41562 | -12.5808 | 14.2837 | 41.3216
|  |  |  | 1.585 | 0.002 | 0 | 3.4541e-05 | 265250.3991 | 0.15 | 0 | 0.41198 | -12.5566 | 14.2208 | 41.3928
|  |  |  | 1.59 | 0.002 | 0 | 3.4541e-05 | 265250.3991 | 0.15 | 0 | 0.40837 | -12.5324 | 14.1581 | 41.4638
|  |  |  | 1.595 | 0.002 | 0 | 3.4541e-05 | 265250.3991 | 0.15 | 0 | 0.40477 | -12.5085 | 14.0955 | 41.5344
|  |  |  | 1.6 | 0.002 | 0 | 3.4541e-05 | 265250.3991 | 0.15 | 0 | 0.4012 | -12.4847 | 14.033 | 41.6047
|  |  |  | 1.605 | 0.002 | 0 | 3.4541e-05 | 265250.3991 | 0.15 | 0 | 0.39765 | -12.461 | 13.9707 | 41.6748
|  |  |  | 1.61 | 0.002 | 0 | 3.4541e-05 | 265250.3991 | 0.15 | 0 | 0.39413 | -12.4375 | 13.9084 | 41.7445
|  |  |  | 1.615 | 0.002 | 0 | 3.4541e-05 | 265250.3991 | 0.15 | 0 | 0.39062 | -12.4141 | 13.8463 | 41.8138
|  |  |  | 1.62 | 0.002 | 0 | 3.4541e-05 | 265250.3991 | 0.15 | 0 | 0.38714 | -12.3909 | 13.7843 | 41.8829
|  |  |  | 1.625 | 0.002 | 0 | 3.4541e-05 | 265250.3991 | 0.15 | 0 | 0.38368 | -12.3679 | 13.7224 | 41.9517
|  |  |  | 1.63 | 0.002 | 0 | 3.4541e-05 | 265250.3991 | 0.15 | 0 | 0.38024 | -12.3449 | 13.6606 | 42.0201
|  |  |  | 1.635 | 0.002 | 0 | 3.4541e-05 | 265250.3991 | 0.15 | 0 | 0.37682 | -12.3222 | 13.5989 | 42.0883
|  |  |  | 1.64 | 0.002 | 0 | 3.4541e-05 | 265250.3991 | 0.15 | 0 | 0.37343 | -12.2995 | 13.5374 | 42.1561
|  |  |  | 1.645 | 0.002 | 0 | 3.4541e-05 | 265250.3991 | 0.15 | 0 | 0.37006 | -12.277 | 13.4759 | 42.2237
|  |  |  | 1.65 | 0.002 | 0 | 3.4541e-05 | 265250.3991 | 0.15 | 0 | 0.36671 | -12.2547 | 13.4146 | 42.2909
|  |  |  | 1.655 | 0.002 | 0 | 3.4541e-05 | 265250.3991 | 0.15 | 0 | 0.36338 | -12.2325 | 13.3534 | 42.3578
|  |  |  | 1.66 | 0.002 | 0 | 3.4541e-05 | 265250.3991 | 0.15 | 0 | 0.36007 | -12.2104 | 13.2923 | 42.4244
|  |  |  | 1.665 | 0.002 | 0 | 3.4541e-05 | 265250.3991 | 0.15 | 0 | 0.35678 | -12.1885 | 13.2313 | 42.4907
|  |  |  | 1.67 | 0.002 | 0 | 3.4541e-05 | 265250.3991 | 0.15 | 0 | 0.35351 | -12.1667 | 13.1704 | 42.5567
|  |  |  | 1.675 | 0.002 | 0 | 3.4541e-05 | 265250.3991 | 0.15 | 0 | 0.35027 | -12.1451 | 13.1096 | 42.6224
|  |  |  | 1.68 | 0.002 | 0 | 3.4541e-05 | 265250.3991 | 0.15 | 0 | 0.34704 | -12.1236 | 13.0489 | 42.6878
|  |  |  | 1.685 | 0.002 | 0 | 3.4541e-05 | 265250.3991 | 0.15 | 0 | 0.34384 | -12.1022 | 12.9884 | 42.7529
|  |  |  | 1.69 | 0.002 | 0 | 3.4541e-05 | 265250.3991 | 0.15 | 0 | 0.34065 | -12.081 | 12.9279 | 42.8177
|  |  |  | 1.695 | 0.002 | 0 | 3.4541e-05 | 265250.3991 | 0.15 | 0 | 0.33749 | -12.0599 | 12.8676 | 42.8822
|  |  |  | 1.7 | 0.002 | 0 | 3.4541e-05 | 265250.3991 | 0.15 | 0 | 0.33434 | -12.039 | 12.8073 | 42.9464
|  |  |  | 1.705 | 0.002 | 0 | 3.4541e-05 | 265250.3991 | 0.15 | 0 | 0.33122 | -12.0181 | 12.7472 | 43.0103
|  |  |  | 1.71 | 0.002 | 0 | 3.4541e-05 | 265250.3991 | 0.15 | 0 | 0.32812 | -11.9974 | 12.6871 | 43.0739
|  |  |  | 1.715 | 0.002 | 0 | 3.4541e-05 | 265250.3991 | 0.15 | 0 | 0.32503 | -11.9769 | 12.6272 | 43.1371
|  |  |  | 1.72 | 0.002 | 0 | 3.4541e-05 | 265250.3991 | 0.15 | 0 | 0.32197 | -11.9565 | 12.5674 | 43.2001
|  |  |  | 1.725 | 0.002 | 0 | 3.4541e-05 | 265250.3991 | 0.15 | 0 | 0.31893 | -11.9362 | 12.5076 | 43.2628
|  |  |  | 1.73 | 0.002 | 0 | 3.4541e-05 | 265250.3991 | 0.15 | 0 | 0.3159 | -11.916 | 12.448 | 43.3252
|  |  |  | 1.735 | 0.002 | 0 | 3.4541e-05 | 265250.3991 | 0.15 | 0 | 0.3129 | -11.896 | 12.3885 | 43.3873
|  |  |  | 1.74 | 0.002 | 0 | 3.4541e-05 | 265250.3991 | 0.15 | 0 | 0.30991 | -11.8761 | 12.329 | 43.4491
|  |  |  | 1.745 | 0.002 | 0 | 3.4541e-05 | 265250.3991 | 0.15 | 0 | 0.30694 | -11.8563 | 12.2697 | 43.5106
|  |  |  | 1.75 | 0.002 | 0 | 3.4541e-05 | 265250.3991 | 0.15 | 0 | 0.304 | -11.8366 | 12.2105 | 43.5718
|  |  |  | 1.755 | 0.002 | 0 | 3.4541e-05 | 265250.3991 | 0.15 | 0 | 0.30107 | -11.8171 | 12.1513 | 43.6327
|  |  |  | 1.76 | 0.002 | 0 | 3.4541e-05 | 265250.3991 | 0.15 | 0 | 0.29816 | -11.7977 | 12.0923 | 43.6933
|  |  |  | 1.765 | 0.002 | 0 | 3.4541e-05 | 265250.3991 | 0.15 | 0 | 0.29527 | -11.7785 | 12.0334 | 43.7536
|  |  |  | 1.77 | 0.002 | 0 | 3.4541e-05 | 265250.3991 | 0.15 | 0 | 0.2924 | -11.7593 | 11.9745 | 43.8136
|  |  |  | 1.775 | 0.002 | 0 | 3.4541e-05 | 265250.3991 | 0.15 | 0 | 0.28955 | -11.7403 | 11.9158 | 43.8734
|  |  |  | 1.78 | 0.002 | 0 | 3.4541e-05 | 265250.3991 | 0.15 | 0 | 0.28671 | -11.7214 | 11.8571 | 43.9328
|  |  |  | 1.785 | 0.002 | 0 | 3.4541e-05 | 265250.3991 | 0.15 | 0 | 0.2839 | -11.7026 | 11.7986 | 43.9919
|  |  |  | 1.79 | 0.002 | 0 | 3.4541e-05 | 265250.3991 | 0.15 | 0 | 0.2811 | -11.684 | 11.7401 | 44.0508
|  |  |  | 1.795 | 0.002 | 0 | 3.4541e-05 | 265250.3991 | 0.15 | 0 | 0.27832 | -11.6655 | 11.6817 | 44.1093
|  |  |  | 1.8 | 0.002 | 0 | 3.4541e-05 | 265250.3991 | 0.15 | 0 | 0.27556 | -11.6471 | 11.6234 | 44.1676
|  |  |  | 1.805 | 0.002 | 0 | 3.4541e-05 | 265250.3991 | 0.15 | 0 | 0.27282 | -11.6288 | 11.5652 | 44.2256
|  |  |  | 1.81 | 0.002 | 0 | 3.4541e-05 | 265250.3991 | 0.15 | 0 | 0.27009 | -11.6106 | 11.5071 | 44.2833
|  |  |  | 1.815 | 0.002 | 0 | 3.4541e-05 | 265250.3991 | 0.15 | 0 | 0.26738 | -11.5926 | 11.4491 | 44.3406
|  |  |  | 1.82 | 0.002 | 0 | 3.4541e-05 | 265250.3991 | 0.15 | 0 | 0.2647 | -11.5746 | 11.3912 | 44.3977
|  |  |  | 1.825 | 0.002 | 0 | 3.4541e-05 | 265250.3991 | 0.15 | 0 | 0.26202 | -11.5568 | 11.3334 | 44.4546
|  |  |  | 1.83 | 0.002 | 0 | 3.4541e-05 | 265250.3991 | 0.15 | 0 | 0.25937 | -11.5391 | 11.2756 | 44.5111
|  |  |  | 1.835 | 0.002 | 0 | 3.4541e-05 | 265250.3991 | 0.15 | 0 | 0.25673 | -11.5216 | 11.218 | 44.5673
|  |  |  | 1.84 | 0.002 | 0 | 3.4541e-05 | 265250.3991 | 0.15 | 0 | 0.25412 | -11.5041 | 11.1604 | 44.6233
|  |  |  | 1.845 | 0.002 | 0 | 3.4541e-05 | 265250.3991 | 0.15 | 0 | 0.25151 | -11.4868 | 11.103 | 44.6789
|  |  |  | 1.85 | 0.002 | 0 | 3.4541e-05 | 265250.3991 | 0.15 | 0 | 0.24893 | -11.4695 | 11.0456 | 44.7343
|  |  |  | 1.855 | 0.002 | 0 | 3.4541e-05 | 265250.3991 | 0.15 | 0 | 0.24636 | -11.4524 | 10.9883 | 44.7894
|  |  |  | 1.86 | 0.002 | 0 | 3.4541e-05 | 265250.3991 | 0.15 | 0 | 0.24381 | -11.4354 | 10.931 | 44.8442
|  |  |  | 1.865 | 0.002 | 0 | 3.4541e-05 | 265250.3991 | 0.15 | 0 | 0.24128 | -11.4185 | 10.8739 | 44.8987
|  |  |  | 1.87 | 0.002 | 0 | 3.4541e-05 | 265250.3991 | 0.15 | 0 | 0.23877 | -11.4018 | 10.8169 | 44.9529
|  |  |  | 1.875 | 0.002 | 0 | 3.4541e-05 | 265250.3991 | 0.15 | 0 | 0.23627 | -11.3851 | 10.7599 | 45.0069
|  |  |  | 1.88 | 0.002 | 0 | 3.4541e-05 | 265250.3991 | 0.15 | 0 | 0.23378 | -11.3686 | 10.703 | 45.0605
|  |  |  | 1.885 | 0.002 | 0 | 3.4541e-05 | 265250.3991 | 0.15 | 0 | 0.23132 | -11.3521 | 10.6462 | 45.1139
|  |  |  | 1.89 | 0.002 | 0 | 3.4541e-05 | 265250.3991 | 0.15 | 0 | 0.22887 | -11.3358 | 10.5895 | 45.167
|  |  |  | 1.895 | 0.002 | 0 | 3.4541e-05 | 265250.3991 | 0.15 | 0 | 0.22644 | -11.3196 | 10.5328 | 45.2198
|  |  |  | 1.9 | 0.002 | 0 | 3.4541e-05 | 265250.3991 | 0.15 | 0 | 0.22402 | -11.3035 | 10.4763 | 45.2723
|  |  |  | 1.905 | 0.002 | 0 | 3.4541e-05 | 265250.3991 | 0.15 | 0 | 0.22162 | -11.2875 | 10.4198 | 45.3245
|  |  |  | 1.91 | 0.002 | 0 | 3.4541e-05 | 265250.3991 | 0.15 | 0 | 0.21924 | -11.2716 | 10.3634 | 45.3765
|  |  |  | 1.915 | 0.002 | 0 | 3.4541e-05 | 265250.3991 | 0.15 | 0 | 0.21687 | -11.2558 | 10.3071 | 45.4282
|  |  |  | 1.92 | 0.002 | 0 | 3.4541e-05 | 265250.3991 | 0.15 | 0 | 0.21452 | -11.2402 | 10.2509 | 45.4796
|  |  |  | 1.925 | 0.002 | 0 | 3.4541e-05 | 265250.3991 | 0.15 | 0 | 0.21219 | -11.2246 | 10.1947 | 45.5307
|  |  |  | 1.93 | 0.002 | 0 | 3.4541e-05 | 265250.3991 | 0.15 | 0 | 0.20987 | -11.2091 | 10.1386 | 45.5815
|  |  |  | 1.935 | 0.002 | 0 | 3.4541e-05 | 265250.3991 | 0.15 | 0 | 0.20757 | -11.1938 | 10.0826 | 45.6321
|  |  |  | 1.94 | 0.002 | 0 | 3.4541e-05 | 265250.3991 | 0.15 | 0 | 0.20528 | -11.1785 | 10.0267 | 45.6823
|  |  |  | 1.945 | 0.002 | 0 | 3.4541e-05 | 265250.3991 | 0.15 | 0 | 0.20301 | -11.1634 | 9.9708 | 45.7323
|  |  |  | 1.95 | 0.002 | 0 | 3.4541e-05 | 265250.3991 | 0.15 | 0 | 0.20075 | -11.1484 | 9.915 | 45.7821
|  |  |  | 1.955 | 0.002 | 0 | 3.4541e-05 | 265250.3991 | 0.15 | 0 | 0.19851 | -11.1334 | 9.8593 | 45.8315
|  |  |  | 1.96 | 0.002 | 0 | 3.4541e-05 | 265250.3991 | 0.15 | 0 | 0.19629 | -11.1186 | 9.8037 | 45.8806
|  |  |  | 1.965 | 0.002 | 0 | 3.4541e-05 | 265250.3991 | 0.15 | 0 | 0.19408 | -11.1039 | 9.7481 | 45.9295
|  |  |  | 1.97 | 0.002 | 0 | 3.4541e-05 | 265250.3991 | 0.15 | 0 | 0.19189 | -11.0892 | 9.6927 | 45.9781
|  |  |  | 1.975 | 0.002 | 0 | 3.4541e-05 | 265250.3991 | 0.15 | 0 | 0.18971 | -11.0747 | 9.6372 | 46.0265
|  |  |  | 1.98 | 0.002 | 0 | 3.4541e-05 | 265250.3991 | 0.15 | 0 | 0.18755 | -11.0603 | 9.5819 | 46.0745
|  |  |  | 1.985 | 0.002 | 0 | 3.4541e-05 | 265250.3991 | 0.15 | 0 | 0.1854 | -11.046 | 9.5266 | 46.1223
|  |  |  | 1.99 | 0.002 | 0 | 3.4541e-05 | 265250.3991 | 0.15 | 0 | 0.18327 | -11.0318 | 9.4715 | 46.1698
|  |  |  | 1.995 | 0.002 | 0 | 3.4541e-05 | 265250.3991 | 0.15 | 0 | 0.18115 | -11.0177 | 9.4163 | 46.217
|  |  |  | 2 | 0.002 | 0 | 3.4541e-05 | 265250.3991 | 0.15 | 0 | 0.17905 | -11.0036 | 9.3613 | 46.2639
|  |  |  | 2.005 | 0.002 | 0 | 3.4541e-05 | 265250.3991 | 0.15 | 0 | 0.17696 | -10.9897 | 9.3063 | 46.3106
|  |  |  | 2.01 | 0.002 | 0 | 3.4541e-05 | 265250.3991 | 0.15 | 0 | 0.17489 | -10.9759 | 9.2514 | 46.357
|  |  |  | 2.015 | 0.002 | 0 | 3.4541e-05 | 265250.3991 | 0.15 | 0 | 0.17283 | -10.9622 | 9.1965 | 46.4031
|  |  |  | 2.02 | 0.002 | 0 | 3.4541e-05 | 265250.3991 | 0.15 | 0 | 0.17078 | -10.9486 | 9.1418 | 46.449
|  |  |  | 2.025 | 0.002 | 0 | 3.4541e-05 | 265250.3991 | 0.15 | 0 | 0.16876 | -10.935 | 9.087 | 46.4945
|  |  |  | 2.03 | 0.002 | 0 | 3.4541e-05 | 265250.3991 | 0.15 | 0 | 0.16674 | -10.9216 | 9.0324 | 46.5398
|  |  |  | 2.035 | 0.002 | 0 | 3.4541e-05 | 265250.3991 | 0.15 | 0 | 0.16474 | -10.9083 | 8.9778 | 46.5849
|  |  |  | 2.04 | 0.002 | 0 | 3.4541e-05 | 265250.3991 | 0.15 | 0 | 0.16276 | -10.8951 | 8.9233 | 46.6296
|  |  |  | 2.045 | 0.002 | 0 | 3.4541e-05 | 265250.3991 | 0.15 | 0 | 0.16079 | -10.8819 | 8.8689 | 46.6741
|  |  |  | 2.05 | 0.002 | 0 | 3.4541e-05 | 265250.3991 | 0.15 | 0 | 0.15883 | -10.8689 | 8.8145 | 46.7183
|  |  |  | 2.055 | 0.002 | 0 | 3.4541e-05 | 265250.3991 | 0.15 | 0 | 0.15689 | -10.8559 | 8.7602 | 46.7622
|  |  |  | 2.06 | 0.002 | 0 | 3.4541e-05 | 265250.3991 | 0.15 | 0 | 0.15496 | -10.8431 | 8.7059 | 46.8059
|  |  |  | 2.065 | 0.002 | 0 | 3.4541e-05 | 265250.3991 | 0.15 | 0 | 0.15305 | -10.8303 | 8.6518 | 46.8493
|  |  |  | 2.07 | 0.002 | 0 | 3.4541e-05 | 265250.3991 | 0.15 | 0 | 0.15115 | -10.8177 | 8.5976 | 46.8924
|  |  |  | 2.075 | 0.002 | 0 | 3.4541e-05 | 265250.3991 | 0.15 | 0 | 0.14927 | -10.8051 | 8.5436 | 46.9353
|  |  |  | 2.08 | 0.002 | 0 | 3.4541e-05 | 265250.3991 | 0.15 | 0 | 0.14739 | -10.7926 | 8.4896 | 46.9779
|  |  |  | 2.085 | 0.002 | 0 | 3.4541e-05 | 265250.3991 | 0.15 | 0 | 0.14554 | -10.7802 | 8.4357 | 47.0202
|  |  |  | 2.09 | 0.002 | 0 | 3.4541e-05 | 265250.3991 | 0.15 | 0 | 0.14369 | -10.768 | 8.3818 | 47.0622
|  |  |  | 2.095 | 0.002 | 0 | 3.4541e-05 | 265250.3991 | 0.15 | 0 | 0.14186 | -10.7558 | 8.328 | 47.104
|  |  |  | 2.1 | 0.002 | 0 | 3.4541e-05 | 265250.3991 | 0.15 | 0 | 0.14005 | -10.7437 | 8.2742 | 47.1455
|  |  |  | 2.105 | 0.002 | 0 | 3.4541e-05 | 265250.3991 | 0.15 | 0 | 0.13825 | -10.7316 | 8.2205 | 47.1867
|  |  |  | 2.11 | 0.002 | 0 | 3.4541e-05 | 265250.3991 | 0.15 | 0 | 0.13646 | -10.7197 | 8.1669 | 47.2277
|  |  |  | 2.115 | 0.002 | 0 | 3.4541e-05 | 265250.3991 | 0.15 | 0 | 0.13468 | -10.7079 | 8.1133 | 47.2684
|  |  |  | 2.12 | 0.002 | 0 | 3.4541e-05 | 265250.3991 | 0.15 | 0 | 0.13292 | -10.6962 | 8.0598 | 47.3088
|  |  |  | 2.125 | 0.002 | 0 | 3.4541e-05 | 265250.3991 | 0.15 | 0 | 0.13118 | -10.6845 | 8.0064 | 47.349
|  |  |  | 2.13 | 0.002 | 0 | 3.4541e-05 | 265250.3991 | 0.15 | 0 | 0.12944 | -10.6729 | 7.953 | 47.3889
|  |  |  | 2.135 | 0.002 | 0 | 3.4541e-05 | 265250.3991 | 0.15 | 0 | 0.12772 | -10.6615 | 7.8997 | 47.4285
|  |  |  | 2.14 | 0.002 | 0 | 3.4541e-05 | 265250.3991 | 0.15 | 0 | 0.12601 | -10.6501 | 7.8464 | 47.4679
|  |  |  | 2.145 | 0.002 | 0 | 3.4541e-05 | 265250.3991 | 0.15 | 0 | 0.12432 | -10.6388 | 7.7931 | 47.507
|  |  |  | 2.15 | 0.002 | 0 | 3.4541e-05 | 265250.3991 | 0.15 | 0 | 0.12264 | -10.6276 | 7.74 | 47.5458
|  |  |  | 2.155 | 0.002 | 0 | 3.4541e-05 | 265250.3991 | 0.15 | 0 | 0.12097 | -10.6165 | 7.6869 | 47.5844
|  |  |  | 2.16 | 0.002 | 0 | 3.4541e-05 | 265250.3991 | 0.15 | 0 | 0.11932 | -10.6054 | 7.6338 | 47.6227
|  |  |  | 2.165 | 0.002 | 0 | 3.4541e-05 | 265250.3991 | 0.15 | 0 | 0.11768 | -10.5945 | 7.5808 | 47.6607
|  |  |  | 2.17 | 0.002 | 0 | 3.4541e-05 | 265250.3991 | 0.15 | 0 | 0.11605 | -10.5836 | 7.5279 | 47.6985
|  |  |  | 2.175 | 0.002 | 0 | 3.4541e-05 | 265250.3991 | 0.15 | 0 | 0.11443 | -10.5729 | 7.475 | 47.736
|  |  |  | 2.18 | 0.002 | 0 | 3.4541e-05 | 265250.3991 | 0.15 | 0 | 0.11283 | -10.5622 | 7.4221 | 47.7732
|  |  |  | 2.185 | 0.002 | 0 | 3.4541e-05 | 265250.3991 | 0.15 | 0 | 0.11124 | -10.5516 | 7.3694 | 47.8102
|  |  |  | 2.19 | 0.002 | 0 | 3.4541e-05 | 265250.3991 | 0.15 | 0 | 0.10966 | -10.5411 | 7.3166 | 47.8469
|  |  |  | 2.195 | 0.002 | 0 | 3.4541e-05 | 265250.3991 | 0.15 | 0 | 0.1081 | -10.5307 | 7.2639 | 47.8834
|  |  |  | 2.2 | 0.002 | 0 | 3.4541e-05 | 265250.3991 | 0.15 | 0 | 0.10655 | -10.5203 | 7.2113 | 47.9196
|  |  |  | 2.205 | 0.002 | 0 | 3.4541e-05 | 265250.3991 | 0.15 | 0 | 0.10501 | -10.5101 | 7.1587 | 47.9555
|  |  |  | 2.21 | 0.002 | 0 | 3.4541e-05 | 265250.3991 | 0.15 | 0 | 0.10348 | -10.4999 | 7.1062 | 47.9912
|  |  |  | 2.215 | 0.002 | 0 | 3.4541e-05 | 265250.3991 | 0.15 | 0 | 0.10197 | -10.4898 | 7.0537 | 48.0266
|  |  |  | 2.22 | 0.002 | 0 | 3.4541e-05 | 265250.3991 | 0.15 | 0 | 0.10047 | -10.4798 | 7.0013 | 48.0617
|  |  |  | 2.225 | 0.002 | 0 | 3.4541e-05 | 265250.3991 | 0.15 | 0 | 0.098983 | -10.4699 | 6.9489 | 48.0966
|  |  |  | 2.23 | 0.002 | 0 | 3.4541e-05 | 265250.3991 | 0.15 | 0 | 0.097508 | -10.4601 | 6.8966 | 48.1312
|  |  |  | 2.235 | 0.002 | 0 | 3.4541e-05 | 265250.3991 | 0.15 | 0 | 0.096045 | -10.4503 | 6.8443 | 48.1655
|  |  |  | 2.24 | 0.002 | 0 | 3.4541e-05 | 265250.3991 | 0.15 | 0 | 0.094594 | -10.4406 | 6.7921 | 48.1996
|  |  |  | 2.245 | 0.002 | 0 | 3.4541e-05 | 265250.3991 | 0.15 | 0 | 0.093156 | -10.431 | 6.7399 | 48.2335
|  |  |  | 2.25 | 0.002 | 0 | 3.4541e-05 | 265250.3991 | 0.15 | 0 | 0.09173 | -10.4215 | 6.6878 | 48.267
|  |  |  | 2.255 | 0.002 | 0 | 3.4541e-05 | 265250.3991 | 0.15 | 0 | 0.090317 | -10.4121 | 6.6357 | 48.3003
|  |  |  | 2.26 | 0.002 | 0 | 3.4541e-05 | 265250.3991 | 0.15 | 0 | 0.088916 | -10.4028 | 6.5837 | 48.3334
|  |  |  | 2.265 | 0.002 | 0 | 3.4541e-05 | 265250.3991 | 0.15 | 0 | 0.087526 | -10.3935 | 6.5317 | 48.3662
|  |  |  | 2.27 | 0.002 | 0 | 3.4541e-05 | 265250.3991 | 0.15 | 0 | 0.08615 | -10.3843 | 6.4798 | 48.3987
|  |  |  | 2.275 | 0.002 | 0 | 3.4541e-05 | 265250.3991 | 0.15 | 0 | 0.084785 | -10.3752 | 6.4279 | 48.431
|  |  |  | 2.28 | 0.002 | 0 | 3.4541e-05 | 265250.3991 | 0.15 | 0 | 0.083432 | -10.3662 | 6.376 | 48.463
|  |  |  | 2.285 | 0.002 | 0 | 3.4541e-05 | 265250.3991 | 0.15 | 0 | 0.082091 | -10.3573 | 6.3242 | 48.4947
|  |  |  | 2.29 | 0.002 | 0 | 3.4541e-05 | 265250.3991 | 0.15 | 0 | 0.080763 | -10.3484 | 6.2724 | 48.5262
|  |  |  | 2.295 | 0.002 | 0 | 3.4541e-05 | 265250.3991 | 0.15 | 0 | 0.079446 | -10.3396 | 6.2207 | 48.5575
|  |  |  | 2.3 | 0.002 | 0 | 3.4541e-05 | 265250.3991 | 0.15 | 0 | 0.078141 | -10.3309 | 6.169 | 48.5884
|  |  |  | 2.305 | 0.002 | 0 | 3.4541e-05 | 265250.3991 | 0.15 | 0 | 0.076848 | -10.3223 | 6.1174 | 48.6192
|  |  |  | 2.31 | 0.002 | 0 | 3.4541e-05 | 265250.3991 | 0.15 | 0 | 0.075567 | -10.3138 | 6.0658 | 48.6496
|  |  |  | 2.315 | 0.002 | 0 | 3.4541e-05 | 265250.3991 | 0.15 | 0 | 0.074298 | -10.3053 | 6.0143 | 48.6798
|  |  |  | 2.32 | 0.002 | 0 | 3.4541e-05 | 265250.3991 | 0.15 | 0 | 0.073041 | -10.2969 | 5.9628 | 48.7098
|  |  |  | 2.325 | 0.002 | 0 | 3.4541e-05 | 265250.3991 | 0.15 | 0 | 0.071795 | -10.2886 | 5.9113 | 48.7394
|  |  |  | 2.33 | 0.002 | 0 | 3.4541e-05 | 265250.3991 | 0.15 | 0 | 0.070561 | -10.2804 | 5.8599 | 48.7689
|  |  |  | 2.335 | 0.002 | 0 | 3.4541e-05 | 265250.3991 | 0.15 | 0 | 0.069339 | -10.2723 | 5.8085 | 48.798
|  |  |  | 2.34 | 0.002 | 0 | 3.4541e-05 | 265250.3991 | 0.15 | 0 | 0.068128 | -10.2642 | 5.7571 | 48.827
|  |  |  | 2.345 | 0.002 | 0 | 3.4541e-05 | 265250.3991 | 0.15 | 0 | 0.066929 | -10.2562 | 5.7058 | 48.8556
|  |  |  | 2.35 | 0.002 | 0 | 3.4541e-05 | 265250.3991 | 0.15 | 0 | 0.065742 | -10.2483 | 5.6546 | 48.884
|  |  |  | 2.355 | 0.002 | 0 | 3.4541e-05 | 265250.3991 | 0.15 | 0 | 0.064566 | -10.2404 | 5.6034 | 48.9122
|  |  |  | 2.36 | 0.002 | 0 | 3.4541e-05 | 265250.3991 | 0.15 | 0 | 0.063401 | -10.2327 | 5.5522 | 48.94
|  |  |  | 2.365 | 0.002 | 0 | 3.4541e-05 | 265250.3991 | 0.15 | 0 | 0.062248 | -10.225 | 5.501 | 48.9677
|  |  |  | 2.37 | 0.002 | 0 | 3.4541e-05 | 265250.3991 | 0.15 | 0 | 0.061107 | -10.2174 | 5.4499 | 48.9951
|  |  |  | 2.375 | 0.002 | 0 | 3.4541e-05 | 265250.3991 | 0.15 | 0 | 0.059977 | -10.2098 | 5.3989 | 49.0222
|  |  |  | 2.38 | 0.002 | 0 | 3.4541e-05 | 265250.3991 | 0.15 | 0 | 0.058858 | -10.2024 | 5.3478 | 49.049
|  |  |  | 2.385 | 0.002 | 0 | 3.4541e-05 | 265250.3991 | 0.15 | 0 | 0.057751 | -10.195 | 5.2968 | 49.0757
|  |  |  | 2.39 | 0.002 | 0 | 3.4541e-05 | 265250.3991 | 0.15 | 0 | 0.056654 | -10.1877 | 5.2459 | 49.102
|  |  |  | 2.395 | 0.002 | 0 | 3.4541e-05 | 265250.3991 | 0.15 | 0 | 0.05557 | -10.1805 | 5.195 | 49.1281
|  |  |  | 2.4 | 0.002 | 0 | 3.4541e-05 | 265250.3991 | 0.15 | 0 | 0.054496 | -10.1733 | 5.1441 | 49.154
|  |  |  | 2.405 | 0.002 | 0 | 3.4541e-05 | 265250.3991 | 0.15 | 0 | 0.053434 | -10.1662 | 5.0932 | 49.1796
|  |  |  | 2.41 | 0.002 | 0 | 3.4541e-05 | 265250.3991 | 0.15 | 0 | 0.052383 | -10.1592 | 5.0424 | 49.2049
|  |  |  | 2.415 | 0.002 | 0 | 3.4541e-05 | 265250.3991 | 0.15 | 0 | 0.051343 | -10.1523 | 4.9916 | 49.23
|  |  |  | 2.42 | 0.002 | 0 | 3.4541e-05 | 265250.3991 | 0.15 | 0 | 0.050314 | -10.1454 | 4.9409 | 49.2548
|  |  |  | 2.425 | 0.002 | 0 | 3.4541e-05 | 265250.3991 | 0.15 | 0 | 0.049296 | -10.1386 | 4.8902 | 49.2794
|  |  |  | 2.43 | 0.002 | 0 | 3.4541e-05 | 265250.3991 | 0.15 | 0 | 0.048289 | -10.1319 | 4.8395 | 49.3037
|  |  |  | 2.435 | 0.002 | 0 | 3.4541e-05 | 265250.3991 | 0.15 | 0 | 0.047294 | -10.1253 | 4.7889 | 49.3278
|  |  |  | 2.44 | 0.002 | 0 | 3.4541e-05 | 265250.3991 | 0.15 | 0 | 0.046309 | -10.1187 | 4.7382 | 49.3516
|  |  |  | 2.445 | 0.002 | 0 | 3.4541e-05 | 265250.3991 | 0.15 | 0 | 0.045335 | -10.1122 | 4.6877 | 49.3752
|  |  |  | 2.45 | 0.002 | 0 | 3.4541e-05 | 265250.3991 | 0.15 | 0 | 0.044373 | -10.1058 | 4.6371 | 49.3985
|  |  |  | 2.455 | 0.002 | 0 | 3.4541e-05 | 265250.3991 | 0.15 | 0 | 0.043421 | -10.0995 | 4.5866 | 49.4215
|  |  |  | 2.46 | 0.002 | 0 | 3.4541e-05 | 265250.3991 | 0.15 | 0 | 0.04248 | -10.0932 | 4.5361 | 49.4443
|  |  |  | 2.465 | 0.002 | 0 | 3.4541e-05 | 265250.3991 | 0.15 | 0 | 0.04155 | -10.087 | 4.4857 | 49.4669
|  |  |  | 2.47 | 0.002 | 0 | 3.4541e-05 | 265250.3991 | 0.15 | 0 | 0.040631 | -10.0809 | 4.4353 | 49.4892
|  |  |  | 2.475 | 0.002 | 0 | 3.4541e-05 | 265250.3991 | 0.15 | 0 | 0.039723 | -10.0748 | 4.3849 | 49.5113
|  |  |  | 2.48 | 0.002 | 0 | 3.4541e-05 | 265250.3991 | 0.15 | 0 | 0.038825 | -10.0688 | 4.3345 | 49.5331
|  |  |  | 2.485 | 0.002 | 0 | 3.4541e-05 | 265250.3991 | 0.15 | 0 | 0.037939 | -10.0629 | 4.2842 | 49.5546
|  |  |  | 2.49 | 0.002 | 0 | 3.4541e-05 | 265250.3991 | 0.15 | 0 | 0.037063 | -10.0571 | 4.2339 | 49.5759
|  |  |  | 2.495 | 0.002 | 0 | 3.4541e-05 | 265250.3991 | 0.15 | 0 | 0.036198 | -10.0513 | 4.1836 | 49.5969
|  |  |  | 2.5 | 0.002 | 0 | 3.4541e-05 | 265250.3991 | 0.15 | 0 | 0.035343 | -10.0456 | 4.1334 | 49.6177
|  |  |  | 2.505 | 0.002 | 0 | 3.4541e-05 | 265250.3991 | 0.15 | 0 | 0.034499 | -10.04 | 4.0832 | 49.6383
|  |  |  | 2.51 | 0.002 | 0 | 3.4541e-05 | 265250.3991 | 0.15 | 0 | 0.033666 | -10.0344 | 4.033 | 49.6586
|  |  |  | 2.515 | 0.002 | 0 | 3.4541e-05 | 265250.3991 | 0.15 | 0 | 0.032844 | -10.029 | 3.9828 | 49.6786
|  |  |  | 2.52 | 0.002 | 0 | 3.4541e-05 | 265250.3991 | 0.15 | 0 | 0.032032 | -10.0235 | 3.9327 | 49.6984
|  |  |  | 2.525 | 0.002 | 0 | 3.4541e-05 | 265250.3991 | 0.15 | 0 | 0.03123 | -10.0182 | 3.8826 | 49.7179
|  |  |  | 2.53 | 0.002 | 0 | 3.4541e-05 | 265250.3991 | 0.15 | 0 | 0.03044 | -10.0129 | 3.8325 | 49.7372
|  |  |  | 2.535 | 0.002 | 0 | 3.4541e-05 | 265250.3991 | 0.15 | 0 | 0.02966 | -10.0077 | 3.7824 | 49.7563
|  |  |  | 2.54 | 0.002 | 0 | 3.4541e-05 | 265250.3991 | 0.15 | 0 | 0.02889 | -10.0026 | 3.7324 | 49.775
|  |  |  | 2.545 | 0.002 | 0 | 3.4541e-05 | 265250.3991 | 0.15 | 0 | 0.028131 | -9.9975 | 3.6824 | 49.7936
|  |  |  | 2.55 | 0.002 | 0 | 3.4541e-05 | 265250.3991 | 0.15 | 0 | 0.027382 | -9.9925 | 3.6324 | 49.8119
|  |  |  | 2.555 | 0.002 | 0 | 3.4541e-05 | 265250.3991 | 0.15 | 0 | 0.026644 | -9.9876 | 3.5825 | 49.8299
|  |  |  | 2.56 | 0.002 | 0 | 3.4541e-05 | 265250.3991 | 0.15 | 0 | 0.025916 | -9.9828 | 3.5326 | 49.8477
|  |  |  | 2.565 | 0.002 | 0 | 3.4541e-05 | 265250.3991 | 0.15 | 0 | 0.025199 | -9.978 | 3.4827 | 49.8652
|  |  |  | 2.57 | 0.002 | 0 | 3.4541e-05 | 265250.3991 | 0.15 | 0 | 0.024492 | -9.9733 | 3.4328 | 49.8825
|  |  |  | 2.575 | 0.002 | 0 | 3.4541e-05 | 265250.3991 | 0.15 | 0 | 0.023796 | -9.9686 | 3.3829 | 49.8996
|  |  |  | 2.58 | 0.002 | 0 | 3.4541e-05 | 265250.3991 | 0.15 | 0 | 0.023109 | -9.9641 | 3.3331 | 49.9163
|  |  |  | 2.585 | 0.002 | 0 | 3.4541e-05 | 265250.3991 | 0.15 | 0 | 0.022434 | -9.9596 | 3.2833 | 49.9329
|  |  |  | 2.59 | 0.002 | 0 | 3.4541e-05 | 265250.3991 | 0.15 | 0 | 0.021768 | -9.9551 | 3.2335 | 49.9492
|  |  |  | 2.595 | 0.002 | 0 | 3.4541e-05 | 265250.3991 | 0.15 | 0 | 0.021113 | -9.9508 | 3.1837 | 49.9652
|  |  |  | 2.6 | 0.002 | 0 | 3.4541e-05 | 265250.3991 | 0.15 | 0 | 0.020468 | -9.9465 | 3.134 | 49.981
|  |  |  | 2.605 | 0.002 | 0 | 3.4541e-05 | 265250.3991 | 0.15 | 0 | 0.019833 | -9.9422 | 3.0843 | 49.9966
|  |  |  | 2.61 | 0.002 | 0 | 3.4541e-05 | 265250.3991 | 0.15 | 0 | 0.019209 | -9.9381 | 3.0346 | 50.0119
|  |  |  | 2.615 | 0.002 | 0 | 3.4541e-05 | 265250.3991 | 0.15 | 0 | 0.018595 | -9.934 | 2.9849 | 50.0269
|  |  |  | 2.62 | 0.002 | 0 | 3.4541e-05 | 265250.3991 | 0.15 | 0 | 0.017991 | -9.9299 | 2.9352 | 50.0417
|  |  |  | 2.625 | 0.002 | 0 | 3.4541e-05 | 265250.3991 | 0.15 | 0 | 0.017398 | -9.926 | 2.8856 | 50.0563
|  |  |  | 2.63 | 0.002 | 0 | 3.4541e-05 | 265250.3991 | 0.15 | 0 | 0.016814 | -9.9221 | 2.836 | 50.0706
|  |  |  | 2.635 | 0.002 | 0 | 3.4541e-05 | 265250.3991 | 0.15 | 0 | 0.016241 | -9.9183 | 2.7864 | 50.0846
|  |  |  | 2.64 | 0.002 | 0 | 3.4541e-05 | 265250.3991 | 0.15 | 0 | 0.015678 | -9.9145 | 2.7368 | 50.0984
|  |  |  | 2.645 | 0.002 | 0 | 3.4541e-05 | 265250.3991 | 0.15 | 0 | 0.015125 | -9.9108 | 2.6872 | 50.112
|  |  |  | 2.65 | 0.002 | 0 | 3.4541e-05 | 265250.3991 | 0.15 | 0 | 0.014582 | -9.9072 | 2.6377 | 50.1253
|  |  |  | 2.655 | 0.002 | 0 | 3.4541e-05 | 265250.3991 | 0.15 | 0 | 0.014049 | -9.9037 | 2.5882 | 50.1384
|  |  |  | 2.66 | 0.002 | 0 | 3.4541e-05 | 265250.3991 | 0.15 | 0 | 0.013526 | -9.9002 | 2.5386 | 50.1512
|  |  |  | 2.665 | 0.002 | 0 | 3.4541e-05 | 265250.3991 | 0.15 | 0 | 0.013014 | -9.8968 | 2.4892 | 50.1638
|  |  |  | 2.67 | 0.002 | 0 | 3.4541e-05 | 265250.3991 | 0.15 | 0 | 0.012511 | -9.8934 | 2.4397 | 50.1761
|  |  |  | 2.675 | 0.002 | 0 | 3.4541e-05 | 265250.3991 | 0.15 | 0 | 0.012019 | -9.8901 | 2.3902 | 50.1881
|  |  |  | 2.68 | 0.002 | 0 | 3.4541e-05 | 265250.3991 | 0.15 | 0 | 0.011537 | -9.8869 | 2.3408 | 50.2
|  |  |  | 2.685 | 0.002 | 0 | 3.4541e-05 | 265250.3991 | 0.15 | 0 | 0.011064 | -9.8838 | 2.2914 | 50.2116
|  |  |  | 2.69 | 0.002 | 0 | 3.4541e-05 | 265250.3991 | 0.15 | 0 | 0.010602 | -9.8807 | 2.2419 | 50.2229
|  |  |  | 2.695 | 0.002 | 0 | 3.4541e-05 | 265250.3991 | 0.15 | 0 | 0.01015 | -9.8777 | 2.1925 | 50.234
|  |  |  | 2.7 | 0.002 | 0 | 3.4541e-05 | 265250.3991 | 0.15 | 0 | 0.0097073 | -9.8747 | 2.1432 | 50.2448
|  |  |  | 2.705 | 0.002 | 0 | 3.4541e-05 | 265250.3991 | 0.15 | 0 | 0.009275 | -9.8718 | 2.0938 | 50.2554
|  |  |  | 2.71 | 0.002 | 0 | 3.4541e-05 | 265250.3991 | 0.15 | 0 | 0.0088526 | -9.869 | 2.0444 | 50.2658
|  |  |  | 2.715 | 0.002 | 0 | 3.4541e-05 | 265250.3991 | 0.15 | 0 | 0.0084402 | -9.8663 | 1.9951 | 50.2759
|  |  |  | 2.72 | 0.002 | 0 | 3.4541e-05 | 265250.3991 | 0.15 | 0 | 0.0080377 | -9.8636 | 1.9458 | 50.2857
|  |  |  | 2.725 | 0.002 | 0 | 3.4541e-05 | 265250.3991 | 0.15 | 0 | 0.0076452 | -9.861 | 1.8965 | 50.2953
|  |  |  | 2.73 | 0.002 | 0 | 3.4541e-05 | 265250.3991 | 0.15 | 0 | 0.0072626 | -9.8584 | 1.8472 | 50.3047
|  |  |  | 2.735 | 0.002 | 0 | 3.4541e-05 | 265250.3991 | 0.15 | 0 | 0.0068899 | -9.8559 | 1.7979 | 50.3138
|  |  |  | 2.74 | 0.002 | 0 | 3.4541e-05 | 265250.3991 | 0.15 | 0 | 0.0065272 | -9.8535 | 1.7486 | 50.3226
|  |  |  | 2.745 | 0.002 | 0 | 3.4541e-05 | 265250.3991 | 0.15 | 0 | 0.0061743 | -9.8512 | 1.6994 | 50.3313
|  |  |  | 2.75 | 0.002 | 0 | 3.4541e-05 | 265250.3991 | 0.15 | 0 | 0.0058313 | -9.8489 | 1.6501 | 50.3396
|  |  |  | 2.755 | 0.002 | 0 | 3.4541e-05 | 265250.3991 | 0.15 | 0 | 0.0054982 | -9.8467 | 1.6009 | 50.3478
|  |  |  | 2.76 | 0.002 | 0 | 3.4541e-05 | 265250.3991 | 0.15 | 0 | 0.005175 | -9.8445 | 1.5516 | 50.3557
|  |  |  | 2.765 | 0.002 | 0 | 3.4541e-05 | 265250.3991 | 0.15 | 0 | 0.0048616 | -9.8424 | 1.5024 | 50.3633
|  |  |  | 2.77 | 0.002 | 0 | 3.4541e-05 | 265250.3991 | 0.15 | 0 | 0.0045581 | -9.8404 | 1.4532 | 50.3707
|  |  |  | 2.775 | 0.002 | 0 | 3.4541e-05 | 265250.3991 | 0.15 | 0 | 0.0042644 | -9.8384 | 1.404 | 50.3778
|  |  |  | 2.78 | 0.002 | 0 | 3.4541e-05 | 265250.3991 | 0.15 | 0 | 0.0039806 | -9.8365 | 1.3548 | 50.3847
|  |  |  | 2.785 | 0.002 | 0 | 3.4541e-05 | 265250.3991 | 0.15 | 0 | 0.0037065 | -9.8347 | 1.3056 | 50.3914
|  |  |  | 2.79 | 0.002 | 0 | 3.4541e-05 | 265250.3991 | 0.15 | 0 | 0.0034423 | -9.8329 | 1.2565 | 50.3978
|  |  |  | 2.795 | 0.002 | 0 | 3.4541e-05 | 265250.3991 | 0.15 | 0 | 0.0031879 | -9.8313 | 1.2073 | 50.4039
|  |  |  | 2.8 | 0.002 | 0 | 3.4541e-05 | 265250.3991 | 0.15 | 0 | 0.0029434 | -9.8296 | 1.1582 | 50.4098
|  |  |  | 2.805 | 0.002 | 0 | 3.4541e-05 | 265250.3991 | 0.15 | 0 | 0.0027086 | -9.8281 | 1.109 | 50.4155
|  |  |  | 2.81 | 0.002 | 0 | 3.4541e-05 | 265250.3991 | 0.15 | 0 | 0.0024836 | -9.8266 | 1.0599 | 50.4209
|  |  |  | 2.815 | 0.002 | 0 | 3.4541e-05 | 265250.3991 | 0.15 | 0 | 0.0022684 | -9.8251 | 1.0108 | 50.4261
|  |  |  | 2.82 | 0.002 | 0 | 3.4541e-05 | 265250.3991 | 0.15 | 0 | 0.002063 | -9.8238 | 0.96163 | 50.431
|  |  |  | 2.825 | 0.002 | 0 | 3.4541e-05 | 265250.3991 | 0.15 | 0 | 0.0018673 | -9.8224 | 0.91252 | 50.4357
|  |  |  | 2.83 | 0.002 | 0 | 3.4541e-05 | 265250.3991 | 0.15 | 0 | 0.0016815 | -9.8212 | 0.86341 | 50.4402
|  |  |  | 2.835 | 0.002 | 0 | 3.4541e-05 | 265250.3991 | 0.15 | 0 | 0.0015053 | -9.82 | 0.81431 | 50.4444
|  |  |  | 2.84 | 0.002 | 0 | 3.4541e-05 | 265250.3991 | 0.15 | 0 | 0.001339 | -9.8189 | 0.76521 | 50.4483
|  |  |  | 2.845 | 0.002 | 0 | 3.4541e-05 | 265250.3991 | 0.15 | 0 | 0.0011824 | -9.8179 | 0.71612 | 50.452
|  |  |  | 2.85 | 0.002 | 0 | 3.4541e-05 | 265250.3991 | 0.15 | 0 | 0.0010355 | -9.8169 | 0.66703 | 50.4555
|  |  |  | 2.855 | 0.002 | 0 | 3.4541e-05 | 265250.3991 | 0.15 | 0 | 0.00089845 | -9.816 | 0.61795 | 50.4587
|  |  |  | 2.86 | 0.002 | 0 | 3.4541e-05 | 265250.3991 | 0.15 | 0 | 0.00077109 | -9.8151 | 0.56887 | 50.4617
|  |  |  | 2.865 | 0.002 | 0 | 3.4541e-05 | 265250.3991 | 0.15 | 0 | 0.00065347 | -9.8144 | 0.5198 | 50.4644
|  |  |  | 2.87 | 0.002 | 0 | 3.4541e-05 | 265250.3991 | 0.15 | 0 | 0.00054559 | -9.8136 | 0.47073 | 50.4669
|  |  |  | 2.875 | 0.002 | 0 | 3.4541e-05 | 265250.3991 | 0.15 | 0 | 0.00044744 | -9.813 | 0.42166 | 50.4691
|  |  |  | 2.88 | 0.002 | 0 | 3.4541e-05 | 265250.3991 | 0.15 | 0 | 0.00035903 | -9.8124 | 0.3726 | 50.4711
|  |  |  | 2.885 | 0.002 | 0 | 3.4541e-05 | 265250.3991 | 0.15 | 0 | 0.00028034 | -9.8119 | 0.32354 | 50.4728
|  |  |  | 2.89 | 0.002 | 0 | 3.4541e-05 | 265250.3991 | 0.15 | 0 | 0.00021137 | -9.8114 | 0.27448 | 50.4743
|  |  |  | 2.895 | 0.002 | 0 | 3.4541e-05 | 265250.3991 | 0.15 | 0 | 0.00015213 | -9.811 | 0.22542 | 50.4756
|  |  |  | 2.9 | 0.002 | 0 | 3.4541e-05 | 265250.3991 | 0.15 | 0 | 0.00010261 | -9.8107 | 0.17637 | 50.4766
|  |  |  | 2.905 | 0.002 | 0 | 3.4541e-05 | 265250.3991 | 0.15 | 0 | 6.2811e-05 | -9.8104 | 0.12731 | 50.4773
|  |  |  | 2.91 | 0.002 | 0 | 3.4541e-05 | 265250.3991 | 0.15 | 0 | 3.2731e-05 | -9.8102 | 0.078263 | 50.4778
|  |  |  | 2.915 | 0.002 | 0 | 3.4541e-05 | 265250.3991 | 0.15 | 0 | 1.2368e-05 | -9.8101 | 0.029212 | 50.4781
|  |  |  | 2.92 | 0.002 | 0 | 3.4541e-05 | 265250.3991 | 0.15 | 0 | 1.7231e-06 | -9.81 | -0.019838 | 50.4781
|  |  |  | 2.925 | 0.002 | 0 | 3.4541e-05 | 265250.3991 | 0.15 | 0 | -7.9471e-07 | -9.81 | -0.068888 | 50.4779
|  |  |  | 2.93 | 0.002 | 0 | 3.4541e-05 | 265250.3991 | 0.15 | 0 | -9.5828e-06 | -9.8099 | -0.11794 | 50.4774
|  |  |  | 2.935 | 0.002 | 0 | 3.4541e-05 | 265250.3991 | 0.15 | 0 | -2.8087e-05 | -9.8098 | -0.16699 | 50.4767
|  |  |  | 2.94 | 0.002 | 0 | 3.4541e-05 | 265250.3991 | 0.15 | 0 | -5.6308e-05 | -9.8096 | -0.21604 | 50.4758
|  |  |  | 2.945 | 0.002 | 0 | 3.4541e-05 | 265250.3991 | 0.15 | 0 | -9.4244e-05 | -9.8094 | -0.26508 | 50.4746
|  |  |  | 2.95 | 0.002 | 0 | 3.4541e-05 | 265250.3991 | 0.15 | 0 | -0.00014189 | -9.8091 | -0.31413 | 50.4731
|  |  |  | 2.955 | 0.002 | 0 | 3.4541e-05 | 265250.3991 | 0.15 | 0 | -0.00019926 | -9.8087 | -0.36317 | 50.4714
|  |  |  | 2.96 | 0.002 | 0 | 3.4541e-05 | 265250.3991 | 0.15 | 0 | -0.00026634 | -9.8082 | -0.41222 | 50.4695
|  |  |  | 2.965 | 0.002 | 0 | 3.4541e-05 | 265250.3991 | 0.15 | 0 | -0.00034312 | -9.8077 | -0.46126 | 50.4673
|  |  |  | 2.97 | 0.002 | 0 | 3.4541e-05 | 265250.3991 | 0.15 | 0 | -0.00042962 | -9.8071 | -0.51029 | 50.4649
|  |  |  | 2.975 | 0.002 | 0 | 3.4541e-05 | 265250.3991 | 0.15 | 0 | -0.00052582 | -9.8065 | -0.55933 | 50.4622
|  |  |  | 2.98 | 0.002 | 0 | 3.4541e-05 | 265250.3991 | 0.15 | 0 | -0.00063173 | -9.8058 | -0.60836 | 50.4593
|  |  |  | 2.985 | 0.002 | 0 | 3.4541e-05 | 265250.3991 | 0.15 | 0 | -0.00074734 | -9.805 | -0.65738 | 50.4561
|  |  |  | 2.99 | 0.002 | 0 | 3.4541e-05 | 265250.3991 | 0.15 | 0 | -0.00087265 | -9.8042 | -0.70641 | 50.4527
|  |  |  | 2.995 | 0.002 | 0 | 3.4541e-05 | 265250.3991 | 0.15 | 0 | -0.0010077 | -9.8033 | -0.75543 | 50.449
|  |  |  | 3 | 0.002 | 0 | 3.4541e-05 | 265250.3991 | 0.15 | 0 | -0.0011524 | -9.8023 | -0.80444 | 50.4451
|  |  |  | 3.005 | 0.002 | 0 | 3.4541e-05 | 265250.3991 | 0.15 | 0 | -0.0013067 | -9.8013 | -0.85345 | 50.441
|  |  |  | 3.01 | 0.002 | 0 | 3.4541e-05 | 265250.3991 | 0.15 | 0 | -0.0014708 | -9.8002 | -0.90245 | 50.4366
|  |  |  | 3.015 | 0.002 | 0 | 3.4541e-05 | 265250.3991 | 0.15 | 0 | -0.0016446 | -9.799 | -0.95145 | 50.432
|  |  |  | 3.02 | 0.002 | 0 | 3.4541e-05 | 265250.3991 | 0.15 | 0 | -0.001828 | -9.7978 | -1.0004 | 50.4271
|  |  |  | 3.025 | 0.002 | 0 | 3.4541e-05 | 265250.3991 | 0.15 | 0 | -0.0020211 | -9.7965 | -1.0494 | 50.422
|  |  |  | 3.03 | 0.002 | 0 | 3.4541e-05 | 265250.3991 | 0.15 | 0 | -0.0022239 | -9.7952 | -1.0984 | 50.4166
|  |  |  | 3.035 | 0.002 | 0 | 3.4541e-05 | 265250.3991 | 0.15 | 0 | -0.0024363 | -9.7938 | -1.1474 | 50.411
|  |  |  | 3.04 | 0.002 | 0 | 3.4541e-05 | 265250.3991 | 0.15 | 0 | -0.0026584 | -9.7923 | -1.1963 | 50.4051
|  |  |  | 3.045 | 0.002 | 0 | 3.4541e-05 | 265250.3991 | 0.15 | 0 | -0.0028901 | -9.7907 | -1.2453 | 50.399
|  |  |  | 3.05 | 0.002 | 0 | 3.4541e-05 | 265250.3991 | 0.15 | 0 | -0.0031315 | -9.7891 | -1.2943 | 50.3927
|  |  |  | 3.055 | 0.002 | 0 | 3.4541e-05 | 265250.3991 | 0.15 | 0 | -0.0033825 | -9.7874 | -1.3432 | 50.3861
|  |  |  | 3.06 | 0.002 | 0 | 3.4541e-05 | 265250.3991 | 0.15 | 0 | -0.0036432 | -9.7857 | -1.3921 | 50.3792
|  |  |  | 3.065 | 0.002 | 0 | 3.4541e-05 | 265250.3991 | 0.15 | 0 | -0.0039134 | -9.7839 | -1.4411 | 50.3722
|  |  |  | 3.07 | 0.002 | 0 | 3.4541e-05 | 265250.3991 | 0.15 | 0 | -0.0041933 | -9.782 | -1.49 | 50.3648
|  |  |  | 3.075 | 0.002 | 0 | 3.4541e-05 | 265250.3991 | 0.15 | 0 | -0.0044828 | -9.7801 | -1.5389 | 50.3573
|  |  |  | 3.08 | 0.002 | 0 | 3.4541e-05 | 265250.3991 | 0.15 | 0 | -0.004782 | -9.7781 | -1.5878 | 50.3494
|  |  |  | 3.085 | 0.002 | 0 | 3.4541e-05 | 265250.3991 | 0.15 | 0 | -0.0050907 | -9.7761 | -1.6367 | 50.3414
|  |  |  | 3.09 | 0.002 | 0 | 3.4541e-05 | 265250.3991 | 0.15 | 0 | -0.005409 | -9.7739 | -1.6855 | 50.3331
|  |  |  | 3.095 | 0.002 | 0 | 3.4541e-05 | 265250.3991 | 0.15 | 0 | -0.0057368 | -9.7718 | -1.7344 | 50.3245
|  |  |  | 3.1 | 0.002 | 0 | 3.4541e-05 | 265250.3991 | 0.15 | 0 | -0.0060743 | -9.7695 | -1.7832 | 50.3157
|  |  |  | 3.105 | 0.002 | 0 | 3.4541e-05 | 265250.3991 | 0.15 | 0 | -0.0064213 | -9.7672 | -1.8321 | 50.3067
|  |  |  | 3.11 | 0.002 | 0 | 3.4541e-05 | 265250.3991 | 0.15 | 0 | -0.0067779 | -9.7648 | -1.8809 | 50.2974
|  |  |  | 3.115 | 0.002 | 0 | 3.4541e-05 | 265250.3991 | 0.15 | 0 | -0.007144 | -9.7624 | -1.9297 | 50.2879
|  |  |  | 3.12 | 0.002 | 0 | 3.4541e-05 | 265250.3991 | 0.15 | 0 | -0.0075196 | -9.7599 | -1.9785 | 50.2781
|  |  |  | 3.125 | 0.002 | 0 | 3.4541e-05 | 265250.3991 | 0.15 | 0 | -0.0079048 | -9.7573 | -2.0273 | 50.2681
|  |  |  | 3.13 | 0.002 | 0 | 3.4541e-05 | 265250.3991 | 0.15 | 0 | -0.0082995 | -9.7547 | -2.0761 | 50.2578
|  |  |  | 3.135 | 0.002 | 0 | 3.4541e-05 | 265250.3991 | 0.15 | 0 | -0.0087037 | -9.752 | -2.1249 | 50.2473
|  |  |  | 3.14 | 0.002 | 0 | 3.4541e-05 | 265250.3991 | 0.15 | 0 | -0.0091174 | -9.7492 | -2.1736 | 50.2366
|  |  |  | 3.145 | 0.002 | 0 | 3.4541e-05 | 265250.3991 | 0.15 | 0 | -0.0095405 | -9.7464 | -2.2224 | 50.2256
|  |  |  | 3.15 | 0.002 | 0 | 3.4541e-05 | 265250.3991 | 0.15 | 0 | -0.0099732 | -9.7435 | -2.2711 | 50.2144
|  |  |  | 3.155 | 0.002 | 0 | 3.4541e-05 | 265250.3991 | 0.15 | 0 | -0.010415 | -9.7406 | -2.3198 | 50.2029
|  |  |  | 3.16 | 0.002 | 0 | 3.4541e-05 | 265250.3991 | 0.15 | 0 | -0.010867 | -9.7376 | -2.3685 | 50.1912
|  |  |  | 3.165 | 0.002 | 0 | 3.4541e-05 | 265250.3991 | 0.15 | 0 | -0.011328 | -9.7345 | -2.4172 | 50.1792
|  |  |  | 3.17 | 0.002 | 0 | 3.4541e-05 | 265250.3991 | 0.15 | 0 | -0.011798 | -9.7313 | -2.4658 | 50.167
|  |  |  | 3.175 | 0.002 | 0 | 3.4541e-05 | 265250.3991 | 0.15 | 0 | -0.012278 | -9.7281 | -2.5145 | 50.1546
|  |  |  | 3.18 | 0.002 | 0 | 3.4541e-05 | 265250.3991 | 0.15 | 0 | -0.012767 | -9.7249 | -2.5631 | 50.1419
|  |  |  | 3.185 | 0.002 | 0 | 3.4541e-05 | 265250.3991 | 0.15 | 0 | -0.013266 | -9.7216 | -2.6117 | 50.1289
|  |  |  | 3.19 | 0.002 | 0 | 3.4541e-05 | 265250.3991 | 0.15 | 0 | -0.013774 | -9.7182 | -2.6603 | 50.1157
|  |  |  | 3.195 | 0.002 | 0 | 3.4541e-05 | 265250.3991 | 0.15 | 0 | -0.014291 | -9.7147 | -2.7089 | 50.1023
|  |  |  | 3.2 | 0.002 | 0 | 3.4541e-05 | 265250.3991 | 0.15 | 0 | -0.014818 | -9.7112 | -2.7575 | 50.0886
|  |  |  | 3.205 | 0.002 | 0 | 3.4541e-05 | 265250.3991 | 0.15 | 0 | -0.015354 | -9.7076 | -2.806 | 50.0747
|  |  |  | 3.21 | 0.002 | 0 | 3.4541e-05 | 265250.3991 | 0.15 | 0 | -0.0159 | -9.704 | -2.8546 | 50.0606
|  |  |  | 3.215 | 0.002 | 0 | 3.4541e-05 | 265250.3991 | 0.15 | 0 | -0.016454 | -9.7003 | -2.9031 | 50.0462
|  |  |  | 3.22 | 0.002 | 0 | 3.4541e-05 | 265250.3991 | 0.15 | 0 | -0.017018 | -9.6965 | -2.9516 | 50.0316
|  |  |  | 3.225 | 0.002 | 0 | 3.4541e-05 | 265250.3991 | 0.15 | 0 | -0.017592 | -9.6927 | -3 | 50.0167
|  |  |  | 3.23 | 0.002 | 0 | 3.4541e-05 | 265250.3991 | 0.15 | 0 | -0.018174 | -9.6888 | -3.0485 | 50.0016
|  |  |  | 3.235 | 0.002 | 0 | 3.4541e-05 | 265250.3991 | 0.15 | 0 | -0.018766 | -9.6849 | -3.0969 | 49.9862
|  |  |  | 3.24 | 0.002 | 0 | 3.4541e-05 | 265250.3991 | 0.15 | 0 | -0.019367 | -9.6809 | -3.1453 | 49.9706
|  |  |  | 3.245 | 0.002 | 0 | 3.4541e-05 | 265250.3991 | 0.15 | 0 | -0.019977 | -9.6768 | -3.1937 | 49.9547
|  |  |  | 3.25 | 0.002 | 0 | 3.4541e-05 | 265250.3991 | 0.15 | 0 | -0.020597 | -9.6727 | -3.2421 | 49.9387
|  |  |  | 3.255 | 0.002 | 0 | 3.4541e-05 | 265250.3991 | 0.15 | 0 | -0.021225 | -9.6685 | -3.2905 | 49.9223
|  |  |  | 3.26 | 0.002 | 0 | 3.4541e-05 | 265250.3991 | 0.15 | 0 | -0.021863 | -9.6642 | -3.3388 | 49.9057
|  |  |  | 3.265 | 0.002 | 0 | 3.4541e-05 | 265250.3991 | 0.15 | 0 | -0.02251 | -9.6599 | -3.3871 | 49.8889
|  |  |  | 3.27 | 0.002 | 0 | 3.4541e-05 | 265250.3991 | 0.15 | 0 | -0.023166 | -9.6556 | -3.4354 | 49.8719
|  |  |  | 3.275 | 0.002 | 0 | 3.4541e-05 | 265250.3991 | 0.15 | 0 | -0.023832 | -9.6511 | -3.4837 | 49.8546
|  |  |  | 3.28 | 0.002 | 0 | 3.4541e-05 | 265250.3991 | 0.15 | 0 | -0.024506 | -9.6466 | -3.5319 | 49.837
|  |  |  | 3.285 | 0.002 | 0 | 3.4541e-05 | 265250.3991 | 0.15 | 0 | -0.02519 | -9.6421 | -3.5801 | 49.8193
|  |  |  | 3.29 | 0.002 | 0 | 3.4541e-05 | 265250.3991 | 0.15 | 0 | -0.025882 | -9.6375 | -3.6283 | 49.8012
|  |  |  | 3.295 | 0.002 | 0 | 3.4541e-05 | 265250.3991 | 0.15 | 0 | -0.026584 | -9.6328 | -3.6765 | 49.783
|  |  |  | 3.3 | 0.002 | 0 | 3.4541e-05 | 265250.3991 | 0.15 | 0 | -0.027294 | -9.628 | -3.7247 | 49.7645
|  |  |  | 3.305 | 0.002 | 0 | 3.4541e-05 | 265250.3991 | 0.15 | 0 | -0.028014 | -9.6232 | -3.7728 | 49.7457
|  |  |  | 3.31 | 0.002 | 0 | 3.4541e-05 | 265250.3991 | 0.15 | 0 | -0.028743 | -9.6184 | -3.8209 | 49.7267
|  |  |  | 3.315 | 0.002 | 0 | 3.4541e-05 | 265250.3991 | 0.15 | 0 | -0.02948 | -9.6135 | -3.869 | 49.7075
|  |  |  | 3.32 | 0.002 | 0 | 3.4541e-05 | 265250.3991 | 0.15 | 0 | -0.030227 | -9.6085 | -3.917 | 49.6881
|  |  |  | 3.325 | 0.002 | 0 | 3.4541e-05 | 265250.3991 | 0.15 | 0 | -0.030982 | -9.6035 | -3.9651 | 49.6684
|  |  |  | 3.33 | 0.002 | 0 | 3.4541e-05 | 265250.3991 | 0.15 | 0 | -0.031747 | -9.5984 | -4.0131 | 49.6484
|  |  |  | 3.335 | 0.002 | 0 | 3.4541e-05 | 265250.3991 | 0.15 | 0 | -0.03252 | -9.5932 | -4.061 | 49.6282
|  |  |  | 3.34 | 0.002 | 0 | 3.4541e-05 | 265250.3991 | 0.15 | 0 | -0.033302 | -9.588 | -4.109 | 49.6078
|  |  |  | 3.345 | 0.002 | 0 | 3.4541e-05 | 265250.3991 | 0.15 | 0 | -0.034093 | -9.5827 | -4.1569 | 49.5871
|  |  |  | 3.35 | 0.002 | 0 | 3.4541e-05 | 265250.3991 | 0.15 | 0 | -0.034893 | -9.5774 | -4.2048 | 49.5662
|  |  |  | 3.355 | 0.002 | 0 | 3.4541e-05 | 265250.3991 | 0.15 | 0 | -0.035702 | -9.572 | -4.2527 | 49.5451
|  |  |  | 3.36 | 0.002 | 0 | 3.4541e-05 | 265250.3991 | 0.15 | 0 | -0.03652 | -9.5665 | -4.3005 | 49.5237
|  |  |  | 3.365 | 0.002 | 0 | 3.4541e-05 | 265250.3991 | 0.15 | 0 | -0.037346 | -9.561 | -4.3484 | 49.5021
|  |  |  | 3.37 | 0.002 | 0 | 3.4541e-05 | 265250.3991 | 0.15 | 0 | -0.038181 | -9.5555 | -4.3961 | 49.4802
|  |  |  | 3.375 | 0.002 | 0 | 3.4541e-05 | 265250.3991 | 0.15 | 0 | -0.039025 | -9.5498 | -4.4439 | 49.4581
|  |  |  | 3.38 | 0.002 | 0 | 3.4541e-05 | 265250.3991 | 0.15 | 0 | -0.039878 | -9.5441 | -4.4916 | 49.4358
|  |  |  | 3.385 | 0.002 | 0 | 3.4541e-05 | 265250.3991 | 0.15 | 0 | -0.040739 | -9.5384 | -4.5394 | 49.4132
|  |  |  | 3.39 | 0.002 | 0 | 3.4541e-05 | 265250.3991 | 0.15 | 0 | -0.041609 | -9.5326 | -4.587 | 49.3904
|  |  |  | 3.395 | 0.002 | 0 | 3.4541e-05 | 265250.3991 | 0.15 | 0 | -0.042488 | -9.5267 | -4.6347 | 49.3673
|  |  |  | 3.4 | 0.002 | 0 | 3.4541e-05 | 265250.3991 | 0.15 | 0 | -0.043375 | -9.5208 | -4.6823 | 49.344
|  |  |  | 3.405 | 0.002 | 0 | 3.4541e-05 | 265250.3991 | 0.15 | 0 | -0.044271 | -9.5149 | -4.7299 | 49.3205
|  |  |  | 3.41 | 0.002 | 0 | 3.4541e-05 | 265250.3991 | 0.15 | 0 | -0.045175 | -9.5088 | -4.7774 | 49.2967
|  |  |  | 3.415 | 0.002 | 0 | 3.4541e-05 | 265250.3991 | 0.15 | 0 | -0.046088 | -9.5027 | -4.825 | 49.2727
|  |  |  | 3.42 | 0.002 | 0 | 3.4541e-05 | 265250.3991 | 0.15 | 0 | -0.04701 | -9.4966 | -4.8725 | 49.2485
|  |  |  | 3.425 | 0.002 | 0 | 3.4541e-05 | 265250.3991 | 0.15 | 0 | -0.04794 | -9.4904 | -4.9199 | 49.224
|  |  |  | 3.43 | 0.002 | 0 | 3.4541e-05 | 265250.3991 | 0.15 | 0 | -0.048879 | -9.4841 | -4.9674 | 49.1993
|  |  |  | 3.435 | 0.002 | 0 | 3.4541e-05 | 265250.3991 | 0.15 | 0 | -0.049826 | -9.4778 | -5.0148 | 49.1743
|  |  |  | 3.44 | 0.002 | 0 | 3.4541e-05 | 265250.3991 | 0.15 | 0 | -0.050781 | -9.4715 | -5.0622 | 49.1491
|  |  |  | 3.445 | 0.002 | 0 | 3.4541e-05 | 265250.3991 | 0.15 | 0 | -0.051745 | -9.465 | -5.1095 | 49.1237
|  |  |  | 3.45 | 0.002 | 0 | 3.4541e-05 | 265250.3991 | 0.15 | 0 | -0.052718 | -9.4585 | -5.1568 | 49.098
|  |  |  | 3.455 | 0.002 | 0 | 3.4541e-05 | 265250.3991 | 0.15 | 0 | -0.053698 | -9.452 | -5.2041 | 49.0721
|  |  |  | 3.46 | 0.002 | 0 | 3.4541e-05 | 265250.3991 | 0.15 | 0 | -0.054688 | -9.4454 | -5.2513 | 49.046
|  |  |  | 3.465 | 0.002 | 0 | 3.4541e-05 | 265250.3991 | 0.15 | 0 | -0.055685 | -9.4388 | -5.2985 | 49.0196
|  |  |  | 3.47 | 0.002 | 0 | 3.4541e-05 | 265250.3991 | 0.15 | 0 | -0.056691 | -9.4321 | -5.3457 | 48.993
|  |  |  | 3.475 | 0.002 | 0 | 3.4541e-05 | 265250.3991 | 0.15 | 0 | -0.057705 | -9.4253 | -5.3929 | 48.9662
|  |  |  | 3.48 | 0.002 | 0 | 3.4541e-05 | 265250.3991 | 0.15 | 0 | -0.058727 | -9.4185 | -5.44 | 48.9391
|  |  |  | 3.485 | 0.002 | 0 | 3.4541e-05 | 265250.3991 | 0.15 | 0 | -0.059758 | -9.4116 | -5.487 | 48.9118
|  |  |  | 3.49 | 0.002 | 0 | 3.4541e-05 | 265250.3991 | 0.15 | 0 | -0.060796 | -9.4047 | -5.5341 | 48.8842
|  |  |  | 3.495 | 0.002 | 0 | 3.4541e-05 | 265250.3991 | 0.15 | 0 | -0.061843 | -9.3977 | -5.5811 | 48.8564
|  |  |  | 3.5 | 0.002 | 0 | 3.4541e-05 | 265250.3991 | 0.15 | 0 | -0.062898 | -9.3907 | -5.6281 | 48.8284
|  |  |  | 3.505 | 0.002 | 0 | 3.4541e-05 | 265250.3991 | 0.15 | 0 | -0.063961 | -9.3836 | -5.675 | 48.8002
|  |  |  | 3.51 | 0.002 | 0 | 3.4541e-05 | 265250.3991 | 0.15 | 0 | -0.065033 | -9.3764 | -5.7219 | 48.7717
|  |  |  | 3.515 | 0.002 | 0 | 3.4541e-05 | 265250.3991 | 0.15 | 0 | -0.066112 | -9.3693 | -5.7688 | 48.7429
|  |  |  | 3.52 | 0.002 | 0 | 3.4541e-05 | 265250.3991 | 0.15 | 0 | -0.067199 | -9.362 | -5.8156 | 48.714
|  |  |  | 3.525 | 0.002 | 0 | 3.4541e-05 | 265250.3991 | 0.15 | 0 | -0.068295 | -9.3547 | -5.8624 | 48.6848
|  |  |  | 3.53 | 0.002 | 0 | 3.4541e-05 | 265250.3991 | 0.15 | 0 | -0.069398 | -9.3473 | -5.9091 | 48.6553
|  |  |  | 3.535 | 0.002 | 0 | 3.4541e-05 | 265250.3991 | 0.15 | 0 | -0.07051 | -9.3399 | -5.9559 | 48.6257
|  |  |  | 3.54 | 0.002 | 0 | 3.4541e-05 | 265250.3991 | 0.15 | 0 | -0.071629 | -9.3325 | -6.0025 | 48.5958
|  |  |  | 3.545 | 0.002 | 0 | 3.4541e-05 | 265250.3991 | 0.15 | 0 | -0.072756 | -9.325 | -6.0492 | 48.5657
|  |  |  | 3.55 | 0.002 | 0 | 3.4541e-05 | 265250.3991 | 0.15 | 0 | -0.073891 | -9.3174 | -6.0958 | 48.5353
|  |  |  | 3.555 | 0.002 | 0 | 3.4541e-05 | 265250.3991 | 0.15 | 0 | -0.075034 | -9.3098 | -6.1423 | 48.5047
|  |  |  | 3.56 | 0.002 | 0 | 3.4541e-05 | 265250.3991 | 0.15 | 0 | -0.076185 | -9.3021 | -6.1889 | 48.4739
|  |  |  | 3.565 | 0.002 | 0 | 3.4541e-05 | 265250.3991 | 0.15 | 0 | -0.077344 | -9.2944 | -6.2354 | 48.4428
|  |  |  | 3.57 | 0.002 | 0 | 3.4541e-05 | 265250.3991 | 0.15 | 0 | -0.07851 | -9.2866 | -6.2818 | 48.4115
|  |  |  | 3.575 | 0.002 | 0 | 3.4541e-05 | 265250.3991 | 0.15 | 0 | -0.079684 | -9.2788 | -6.3282 | 48.38
|  |  |  | 3.58 | 0.002 | 0 | 3.4541e-05 | 265250.3991 | 0.15 | 0 | -0.080866 | -9.2709 | -6.3746 | 48.3482
|  |  |  | 3.585 | 0.002 | 0 | 3.4541e-05 | 265250.3991 | 0.15 | 0 | -0.082056 | -9.263 | -6.4209 | 48.3163
|  |  |  | 3.59 | 0.002 | 0 | 3.4541e-05 | 265250.3991 | 0.15 | 0 | -0.083253 | -9.255 | -6.4672 | 48.284
|  |  |  | 3.595 | 0.002 | 0 | 3.4541e-05 | 265250.3991 | 0.15 | 0 | -0.084458 | -9.2469 | -6.5135 | 48.2516
|  |  |  | 3.6 | 0.002 | 0 | 3.4541e-05 | 265250.3991 | 0.15 | 0 | -0.08567 | -9.2389 | -6.5597 | 48.2189
|  |  |  | 3.605 | 0.002 | 0 | 3.4541e-05 | 265250.3991 | 0.15 | 0 | -0.08689 | -9.2307 | -6.6059 | 48.186
|  |  |  | 3.61 | 0.002 | 0 | 3.4541e-05 | 265250.3991 | 0.15 | 0 | -0.088118 | -9.2225 | -6.652 | 48.1528
|  |  |  | 3.615 | 0.002 | 0 | 3.4541e-05 | 265250.3991 | 0.15 | 0 | -0.089353 | -9.2143 | -6.6981 | 48.1195
|  |  |  | 3.62 | 0.002 | 0 | 3.4541e-05 | 265250.3991 | 0.15 | 0 | -0.090595 | -9.206 | -6.7442 | 48.0859
|  |  |  | 3.625 | 0.002 | 0 | 3.4541e-05 | 265250.3991 | 0.15 | 0 | -0.091845 | -9.1977 | -6.7902 | 48.052
|  |  |  | 3.63 | 0.002 | 0 | 3.4541e-05 | 265250.3991 | 0.15 | 0 | -0.093103 | -9.1893 | -6.8361 | 48.018
|  |  |  | 3.635 | 0.002 | 0 | 3.4541e-05 | 265250.3991 | 0.15 | 0 | -0.094367 | -9.1809 | -6.8821 | 47.9837
|  |  |  | 3.64 | 0.002 | 0 | 3.4541e-05 | 265250.3991 | 0.15 | 0 | -0.09564 | -9.1724 | -6.9279 | 47.9491
|  |  |  | 3.645 | 0.002 | 0 | 3.4541e-05 | 265250.3991 | 0.15 | 0 | -0.096919 | -9.1639 | -6.9738 | 47.9144
|  |  |  | 3.65 | 0.002 | 0 | 3.4541e-05 | 265250.3991 | 0.15 | 0 | -0.098206 | -9.1553 | -7.0196 | 47.8794
|  |  |  | 3.655 | 0.002 | 0 | 3.4541e-05 | 265250.3991 | 0.15 | 0 | -0.0995 | -9.1467 | -7.0653 | 47.8442
|  |  |  | 3.66 | 0.002 | 0 | 3.4541e-05 | 265250.3991 | 0.15 | 0 | -0.1008 | -9.138 | -7.111 | 47.8087
|  |  |  | 3.665 | 0.002 | 0 | 3.4541e-05 | 265250.3991 | 0.15 | 0 | -0.10211 | -9.1293 | -7.1567 | 47.7731
|  |  |  | 3.67 | 0.002 | 0 | 3.4541e-05 | 265250.3991 | 0.15 | 0 | -0.10343 | -9.1205 | -7.2023 | 47.7372
|  |  |  | 3.675 | 0.002 | 0 | 3.4541e-05 | 265250.3991 | 0.15 | 0 | -0.10475 | -9.1117 | -7.2479 | 47.7011
|  |  |  | 3.68 | 0.002 | 0 | 3.4541e-05 | 265250.3991 | 0.15 | 0 | -0.10608 | -9.1028 | -7.2935 | 47.6647
|  |  |  | 3.685 | 0.002 | 0 | 3.4541e-05 | 265250.3991 | 0.15 | 0 | -0.10742 | -9.0939 | -7.339 | 47.6281
|  |  |  | 3.69 | 0.002 | 0 | 3.4541e-05 | 265250.3991 | 0.15 | 0 | -0.10876 | -9.0849 | -7.3844 | 47.5913
|  |  |  | 3.695 | 0.002 | 0 | 3.4541e-05 | 265250.3991 | 0.15 | 0 | -0.11011 | -9.0759 | -7.4298 | 47.5543
|  |  |  | 3.7 | 0.002 | 0 | 3.4541e-05 | 265250.3991 | 0.15 | 0 | -0.11147 | -9.0669 | -7.4752 | 47.517
|  |  |  | 3.705 | 0.002 | 0 | 3.4541e-05 | 265250.3991 | 0.15 | 0 | -0.11283 | -9.0578 | -7.5205 | 47.4795
|  |  |  | 3.71 | 0.002 | 0 | 3.4541e-05 | 265250.3991 | 0.15 | 0 | -0.11421 | -9.0486 | -7.5657 | 47.4418
|  |  |  | 3.715 | 0.002 | 0 | 3.4541e-05 | 265250.3991 | 0.15 | 0 | -0.11559 | -9.0394 | -7.611 | 47.4039
|  |  |  | 3.72 | 0.002 | 0 | 3.4541e-05 | 265250.3991 | 0.15 | 0 | -0.11697 | -9.0302 | -7.6561 | 47.3657
|  |  |  | 3.725 | 0.002 | 0 | 3.4541e-05 | 265250.3991 | 0.15 | 0 | -0.11836 | -9.0209 | -7.7013 | 47.3273
|  |  |  | 3.73 | 0.002 | 0 | 3.4541e-05 | 265250.3991 | 0.15 | 0 | -0.11976 | -9.0116 | -7.7463 | 47.2887
|  |  |  | 3.735 | 0.002 | 0 | 3.4541e-05 | 265250.3991 | 0.15 | 0 | -0.12117 | -9.0022 | -7.7914 | 47.2498
|  |  |  | 3.74 | 0.002 | 0 | 3.4541e-05 | 265250.3991 | 0.15 | 0 | -0.12258 | -8.9928 | -7.8364 | 47.2108
|  |  |  | 3.745 | 0.002 | 0 | 3.4541e-05 | 265250.3991 | 0.15 | 0 | -0.124 | -8.9833 | -7.8813 | 47.1715
|  |  |  | 3.75 | 0.002 | 0 | 3.4541e-05 | 265250.3991 | 0.15 | 0 | -0.12543 | -8.9738 | -7.9262 | 47.132
|  |  |  | 3.755 | 0.002 | 0 | 3.4541e-05 | 265250.3991 | 0.15 | 0 | -0.12686 | -8.9643 | -7.971 | 47.0922
|  |  |  | 3.76 | 0.002 | 0 | 3.4541e-05 | 265250.3991 | 0.15 | 0 | -0.1283 | -8.9547 | -8.0158 | 47.0522
|  |  |  | 3.765 | 0.002 | 0 | 3.4541e-05 | 265250.3991 | 0.15 | 0 | -0.12975 | -8.945 | -8.0606 | 47.0121
|  |  |  | 3.77 | 0.002 | 0 | 3.4541e-05 | 265250.3991 | 0.15 | 0 | -0.1312 | -8.9353 | -8.1053 | 46.9716
|  |  |  | 3.775 | 0.002 | 0 | 3.4541e-05 | 265250.3991 | 0.15 | 0 | -0.13266 | -8.9256 | -8.1499 | 46.931
|  |  |  | 3.78 | 0.002 | 0 | 3.4541e-05 | 265250.3991 | 0.15 | 0 | -0.13412 | -8.9158 | -8.1945 | 46.8901
|  |  |  | 3.785 | 0.002 | 0 | 3.4541e-05 | 265250.3991 | 0.15 | 0 | -0.1356 | -8.906 | -8.2391 | 46.8491
|  |  |  | 3.79 | 0.002 | 0 | 3.4541e-05 | 265250.3991 | 0.15 | 0 | -0.13708 | -8.8962 | -8.2836 | 46.8078
|  |  |  | 3.795 | 0.002 | 0 | 3.4541e-05 | 265250.3991 | 0.15 | 0 | -0.13856 | -8.8863 | -8.3281 | 46.7662
|  |  |  | 3.8 | 0.002 | 0 | 3.4541e-05 | 265250.3991 | 0.15 | 0 | -0.14005 | -8.8763 | -8.3725 | 46.7245
|  |  |  | 3.805 | 0.002 | 0 | 3.4541e-05 | 265250.3991 | 0.15 | 0 | -0.14155 | -8.8663 | -8.4168 | 46.6825
|  |  |  | 3.81 | 0.002 | 0 | 3.4541e-05 | 265250.3991 | 0.15 | 0 | -0.14305 | -8.8563 | -8.4611 | 46.6403
|  |  |  | 3.815 | 0.002 | 0 | 3.4541e-05 | 265250.3991 | 0.15 | 0 | -0.14456 | -8.8462 | -8.5054 | 46.5979
|  |  |  | 3.82 | 0.002 | 0 | 3.4541e-05 | 265250.3991 | 0.15 | 0 | -0.14608 | -8.8361 | -8.5496 | 46.5552
|  |  |  | 3.825 | 0.002 | 0 | 3.4541e-05 | 265250.3991 | 0.15 | 0 | -0.1476 | -8.826 | -8.5937 | 46.5124
|  |  |  | 3.83 | 0.002 | 0 | 3.4541e-05 | 265250.3991 | 0.15 | 0 | -0.14913 | -8.8158 | -8.6378 | 46.4693
|  |  |  | 3.835 | 0.002 | 0 | 3.4541e-05 | 265250.3991 | 0.15 | 0 | -0.15066 | -8.8056 | -8.6819 | 46.426
|  |  |  | 3.84 | 0.002 | 0 | 3.4541e-05 | 265250.3991 | 0.15 | 0 | -0.15221 | -8.7953 | -8.7259 | 46.3825
|  |  |  | 3.845 | 0.002 | 0 | 3.4541e-05 | 265250.3991 | 0.15 | 0 | -0.15375 | -8.785 | -8.7699 | 46.3388
|  |  |  | 3.85 | 0.002 | 0 | 3.4541e-05 | 265250.3991 | 0.15 | 0 | -0.15531 | -8.7746 | -8.8138 | 46.2948
|  |  |  | 3.855 | 0.002 | 0 | 3.4541e-05 | 265250.3991 | 0.15 | 0 | -0.15686 | -8.7642 | -8.8576 | 46.2506
|  |  |  | 3.86 | 0.002 | 0 | 3.4541e-05 | 265250.3991 | 0.15 | 0 | -0.15843 | -8.7538 | -8.9014 | 46.2062
|  |  |  | 3.865 | 0.002 | 0 | 3.4541e-05 | 265250.3991 | 0.15 | 0 | -0.16 | -8.7433 | -8.9451 | 46.1616
|  |  |  | 3.87 | 0.002 | 0 | 3.4541e-05 | 265250.3991 | 0.15 | 0 | -0.16158 | -8.7328 | -8.9888 | 46.1168
|  |  |  | 3.875 | 0.002 | 0 | 3.4541e-05 | 265250.3991 | 0.15 | 0 | -0.16316 | -8.7223 | -9.0325 | 46.0717
|  |  |  | 3.88 | 0.002 | 0 | 3.4541e-05 | 265250.3991 | 0.15 | 0 | -0.16475 | -8.7117 | -9.0761 | 46.0264
|  |  |  | 3.885 | 0.002 | 0 | 3.4541e-05 | 265250.3991 | 0.15 | 0 | -0.16634 | -8.7011 | -9.1196 | 45.981
|  |  |  | 3.89 | 0.002 | 0 | 3.4541e-05 | 265250.3991 | 0.15 | 0 | -0.16794 | -8.6904 | -9.1631 | 45.9352
|  |  |  | 3.895 | 0.002 | 0 | 3.4541e-05 | 265250.3991 | 0.15 | 0 | -0.16954 | -8.6797 | -9.2065 | 45.8893
|  |  |  | 3.9 | 0.002 | 0 | 3.4541e-05 | 265250.3991 | 0.15 | 0 | -0.17115 | -8.669 | -9.2499 | 45.8432
|  |  |  | 3.905 | 0.002 | 0 | 3.4541e-05 | 265250.3991 | 0.15 | 0 | -0.17277 | -8.6582 | -9.2932 | 45.7968
|  |  |  | 3.91 | 0.002 | 0 | 3.4541e-05 | 265250.3991 | 0.15 | 0 | -0.17439 | -8.6474 | -9.3364 | 45.7502
|  |  |  | 3.915 | 0.002 | 0 | 3.4541e-05 | 265250.3991 | 0.15 | 0 | -0.17602 | -8.6365 | -9.3797 | 45.7035
|  |  |  | 3.92 | 0.002 | 0 | 3.4541e-05 | 265250.3991 | 0.15 | 0 | -0.17765 | -8.6256 | -9.4228 | 45.6565
|  |  |  | 3.925 | 0.002 | 0 | 3.4541e-05 | 265250.3991 | 0.15 | 0 | -0.17929 | -8.6147 | -9.4659 | 45.6092
|  |  |  | 3.93 | 0.002 | 0 | 3.4541e-05 | 265250.3991 | 0.15 | 0 | -0.18094 | -8.6038 | -9.509 | 45.5618
|  |  |  | 3.935 | 0.002 | 0 | 3.4541e-05 | 265250.3991 | 0.15 | 0 | -0.18259 | -8.5928 | -9.5519 | 45.5141
|  |  |  | 3.94 | 0.002 | 0 | 3.4541e-05 | 265250.3991 | 0.15 | 0 | -0.18424 | -8.5817 | -9.5949 | 45.4663
|  |  |  | 3.945 | 0.002 | 0 | 3.4541e-05 | 265250.3991 | 0.15 | 0 | -0.1859 | -8.5707 | -9.6378 | 45.4182
|  |  |  | 3.95 | 0.002 | 0 | 3.4541e-05 | 265250.3991 | 0.15 | 0 | -0.18757 | -8.5596 | -9.6806 | 45.3699
|  |  |  | 3.955 | 0.002 | 0 | 3.4541e-05 | 265250.3991 | 0.15 | 0 | -0.18924 | -8.5484 | -9.7234 | 45.3214
|  |  |  | 3.96 | 0.002 | 0 | 3.4541e-05 | 265250.3991 | 0.15 | 0 | -0.19091 | -8.5373 | -9.7661 | 45.2727
|  |  |  | 3.965 | 0.002 | 0 | 3.4541e-05 | 265250.3991 | 0.15 | 0 | -0.19259 | -8.526 | -9.8087 | 45.2237
|  |  |  | 3.97 | 0.002 | 0 | 3.4541e-05 | 265250.3991 | 0.15 | 0 | -0.19428 | -8.5148 | -9.8513 | 45.1746
|  |  |  | 3.975 | 0.002 | 0 | 3.4541e-05 | 265250.3991 | 0.15 | 0 | -0.19597 | -8.5035 | -9.8939 | 45.1252
|  |  |  | 3.98 | 0.002 | 0 | 3.4541e-05 | 265250.3991 | 0.15 | 0 | -0.19767 | -8.4922 | -9.9364 | 45.0756
|  |  |  | 3.985 | 0.002 | 0 | 3.4541e-05 | 265250.3991 | 0.15 | 0 | -0.19937 | -8.4809 | -9.9788 | 45.0259
|  |  |  | 3.99 | 0.002 | 0 | 3.4541e-05 | 265250.3991 | 0.15 | 0 | -0.20107 | -8.4695 | -10.0212 | 44.9759
|  |  |  | 3.995 | 0.002 | 0 | 3.4541e-05 | 265250.3991 | 0.15 | 0 | -0.20279 | -8.4581 | -10.0635 | 44.9256
|  |  |  | 4 | 0.002 | 0 | 3.4541e-05 | 265250.3991 | 0.15 | 0 | -0.2045 | -8.4467 | -10.1058 | 44.8752
|  |  |  | 4.005 | 0.002 | 0 | 3.4541e-05 | 265250.3991 | 0.15 | 0 | -0.20622 | -8.4352 | -10.148 | 44.8246
|  |  |  | 4.01 | 0.002 | 0 | 3.4541e-05 | 265250.3991 | 0.15 | 0 | -0.20795 | -8.4237 | -10.1901 | 44.7737
|  |  |  | 4.015 | 0.002 | 0 | 3.4541e-05 | 265250.3991 | 0.15 | 0 | -0.20968 | -8.4121 | -10.2322 | 44.7227
|  |  |  | 4.02 | 0.002 | 0 | 3.4541e-05 | 265250.3991 | 0.15 | 0 | -0.21142 | -8.4006 | -10.2742 | 44.6714
|  |  |  | 4.025 | 0.002 | 0 | 3.4541e-05 | 265250.3991 | 0.15 | 0 | -0.21316 | -8.389 | -10.3162 | 44.6199
|  |  |  | 4.03 | 0.002 | 0 | 3.4541e-05 | 265250.3991 | 0.15 | 0 | -0.2149 | -8.3773 | -10.3581 | 44.5683
|  |  |  | 4.035 | 0.002 | 0 | 3.4541e-05 | 265250.3991 | 0.15 | 0 | -0.21665 | -8.3657 | -10.4 | 44.5164
|  |  |  | 4.04 | 0.002 | 0 | 3.4541e-05 | 265250.3991 | 0.15 | 0 | -0.21841 | -8.354 | -10.4418 | 44.4643
|  |  |  | 4.045 | 0.002 | 0 | 3.4541e-05 | 265250.3991 | 0.15 | 0 | -0.22017 | -8.3422 | -10.4835 | 44.4119
|  |  |  | 4.05 | 0.002 | 0 | 3.4541e-05 | 265250.3991 | 0.15 | 0 | -0.22193 | -8.3305 | -10.5252 | 44.3594
|  |  |  | 4.055 | 0.002 | 0 | 3.4541e-05 | 265250.3991 | 0.15 | 0 | -0.2237 | -8.3187 | -10.5668 | 44.3067
|  |  |  | 4.06 | 0.002 | 0 | 3.4541e-05 | 265250.3991 | 0.15 | 0 | -0.22547 | -8.3069 | -10.6084 | 44.2537
|  |  |  | 4.065 | 0.002 | 0 | 3.4541e-05 | 265250.3991 | 0.15 | 0 | -0.22725 | -8.295 | -10.6499 | 44.2006
|  |  |  | 4.07 | 0.002 | 0 | 3.4541e-05 | 265250.3991 | 0.15 | 0 | -0.22903 | -8.2831 | -10.6913 | 44.1473
|  |  |  | 4.075 | 0.002 | 0 | 3.4541e-05 | 265250.3991 | 0.15 | 0 | -0.23082 | -8.2712 | -10.7327 | 44.0937
|  |  |  | 4.08 | 0.002 | 0 | 3.4541e-05 | 265250.3991 | 0.15 | 0 | -0.23261 | -8.2593 | -10.774 | 44.0399
|  |  |  | 4.085 | 0.002 | 0 | 3.4541e-05 | 265250.3991 | 0.15 | 0 | -0.2344 | -8.2473 | -10.8153 | 43.986
|  |  |  | 4.09 | 0.002 | 0 | 3.4541e-05 | 265250.3991 | 0.15 | 0 | -0.2362 | -8.2353 | -10.8565 | 43.9318
|  |  |  | 4.095 | 0.002 | 0 | 3.4541e-05 | 265250.3991 | 0.15 | 0 | -0.238 | -8.2233 | -10.8977 | 43.8774
|  |  |  | 4.1 | 0.002 | 0 | 3.4541e-05 | 265250.3991 | 0.15 | 0 | -0.23981 | -8.2113 | -10.9388 | 43.8228
|  |  |  | 4.105 | 0.002 | 0 | 3.4541e-05 | 265250.3991 | 0.15 | 0 | -0.24162 | -8.1992 | -10.9798 | 43.768
|  |  |  | 4.11 | 0.002 | 0 | 3.4541e-05 | 265250.3991 | 0.15 | 0 | -0.24344 | -8.1871 | -11.0207 | 43.713
|  |  |  | 4.115 | 0.002 | 0 | 3.4541e-05 | 265250.3991 | 0.15 | 0 | -0.24526 | -8.1749 | -11.0617 | 43.6578
|  |  |  | 4.12 | 0.002 | 0 | 3.4541e-05 | 265250.3991 | 0.15 | 0 | -0.24708 | -8.1628 | -11.1025 | 43.6024
|  |  |  | 4.125 | 0.002 | 0 | 3.4541e-05 | 265250.3991 | 0.15 | 0 | -0.24891 | -8.1506 | -11.1433 | 43.5468
|  |  |  | 4.13 | 0.002 | 0 | 3.4541e-05 | 265250.3991 | 0.15 | 0 | -0.25074 | -8.1384 | -11.184 | 43.4909
|  |  |  | 4.135 | 0.002 | 0 | 3.4541e-05 | 265250.3991 | 0.15 | 0 | -0.25258 | -8.1261 | -11.2247 | 43.4349
|  |  |  | 4.14 | 0.002 | 0 | 3.4541e-05 | 265250.3991 | 0.15 | 0 | -0.25442 | -8.1139 | -11.2653 | 43.3787
|  |  |  | 4.145 | 0.002 | 0 | 3.4541e-05 | 265250.3991 | 0.15 | 0 | -0.25626 | -8.1016 | -11.3058 | 43.3223
|  |  |  | 4.15 | 0.002 | 0 | 3.4541e-05 | 265250.3991 | 0.15 | 0 | -0.25811 | -8.0893 | -11.3463 | 43.2656
|  |  |  | 4.155 | 0.002 | 0 | 3.4541e-05 | 265250.3991 | 0.15 | 0 | -0.25996 | -8.0769 | -11.3867 | 43.2088
|  |  |  | 4.16 | 0.002 | 0 | 3.4541e-05 | 265250.3991 | 0.15 | 0 | -0.26182 | -8.0646 | -11.427 | 43.1518
|  |  |  | 4.165 | 0.002 | 0 | 3.4541e-05 | 265250.3991 | 0.15 | 0 | -0.26367 | -8.0522 | -11.4673 | 43.0945
|  |  |  | 4.17 | 0.002 | 0 | 3.4541e-05 | 265250.3991 | 0.15 | 0 | -0.26554 | -8.0397 | -11.5076 | 43.0371
|  |  |  | 4.175 | 0.002 | 0 | 3.4541e-05 | 265250.3991 | 0.15 | 0 | -0.2674 | -8.0273 | -11.5477 | 42.9795
|  |  |  | 4.18 | 0.002 | 0 | 3.4541e-05 | 265250.3991 | 0.15 | 0 | -0.26927 | -8.0148 | -11.5878 | 42.9216
|  |  |  | 4.185 | 0.002 | 0 | 3.4541e-05 | 265250.3991 | 0.15 | 0 | -0.27115 | -8.0023 | -11.6279 | 42.8636
|  |  |  | 4.19 | 0.002 | 0 | 3.4541e-05 | 265250.3991 | 0.15 | 0 | -0.27302 | -7.9898 | -11.6679 | 42.8053
|  |  |  | 4.195 | 0.002 | 0 | 3.4541e-05 | 265250.3991 | 0.15 | 0 | -0.27491 | -7.9773 | -11.7078 | 42.7469
|  |  |  | 4.2 | 0.002 | 0 | 3.4541e-05 | 265250.3991 | 0.15 | 0 | -0.27679 | -7.9647 | -11.7476 | 42.6883
|  |  |  | 4.205 | 0.002 | 0 | 3.4541e-05 | 265250.3991 | 0.15 | 0 | -0.27868 | -7.9521 | -11.7874 | 42.6294
|  |  |  | 4.21 | 0.002 | 0 | 3.4541e-05 | 265250.3991 | 0.15 | 0 | -0.28057 | -7.9395 | -11.8272 | 42.5704
|  |  |  | 4.215 | 0.002 | 0 | 3.4541e-05 | 265250.3991 | 0.15 | 0 | -0.28246 | -7.9269 | -11.8668 | 42.5112
|  |  |  | 4.22 | 0.002 | 0 | 3.4541e-05 | 265250.3991 | 0.15 | 0 | -0.28436 | -7.9143 | -11.9064 | 42.4517
|  |  |  | 4.225 | 0.002 | 0 | 3.4541e-05 | 265250.3991 | 0.15 | 0 | -0.28626 | -7.9016 | -11.946 | 42.3921
|  |  |  | 4.23 | 0.002 | 0 | 3.4541e-05 | 265250.3991 | 0.15 | 0 | -0.28817 | -7.8889 | -11.9854 | 42.3323
|  |  |  | 4.235 | 0.002 | 0 | 3.4541e-05 | 265250.3991 | 0.15 | 0 | -0.29007 | -7.8762 | -12.0249 | 42.2722
|  |  |  | 4.24 | 0.002 | 0 | 3.4541e-05 | 265250.3991 | 0.15 | 0 | -0.29199 | -7.8634 | -12.0642 | 42.212
|  |  |  | 4.245 | 0.002 | 0 | 3.4541e-05 | 265250.3991 | 0.15 | 0 | -0.2939 | -7.8507 | -12.1035 | 42.1516
|  |  |  | 4.25 | 0.002 | 0 | 3.4541e-05 | 265250.3991 | 0.15 | 0 | -0.29582 | -7.8379 | -12.1427 | 42.091
|  |  |  | 4.255 | 0.002 | 0 | 3.4541e-05 | 265250.3991 | 0.15 | 0 | -0.29774 | -7.8251 | -12.1819 | 42.0302
|  |  |  | 4.26 | 0.002 | 0 | 3.4541e-05 | 265250.3991 | 0.15 | 0 | -0.29966 | -7.8123 | -12.221 | 41.9692
|  |  |  | 4.265 | 0.002 | 0 | 3.4541e-05 | 265250.3991 | 0.15 | 0 | -0.30159 | -7.7994 | -12.26 | 41.908
|  |  |  | 4.27 | 0.002 | 0 | 3.4541e-05 | 265250.3991 | 0.15 | 0 | -0.30352 | -7.7866 | -12.299 | 41.8466
|  |  |  | 4.275 | 0.002 | 0 | 3.4541e-05 | 265250.3991 | 0.15 | 0 | -0.30545 | -7.7737 | -12.3379 | 41.785
|  |  |  | 4.28 | 0.002 | 0 | 3.4541e-05 | 265250.3991 | 0.15 | 0 | -0.30738 | -7.7608 | -12.3767 | 41.7232
|  |  |  | 4.285 | 0.002 | 0 | 3.4541e-05 | 265250.3991 | 0.15 | 0 | -0.30932 | -7.7479 | -12.4155 | 41.6612
|  |  |  | 4.29 | 0.002 | 0 | 3.4541e-05 | 265250.3991 | 0.15 | 0 | -0.31126 | -7.7349 | -12.4542 | 41.599
|  |  |  | 4.295 | 0.002 | 0 | 3.4541e-05 | 265250.3991 | 0.15 | 0 | -0.31321 | -7.722 | -12.4928 | 41.5367
|  |  |  | 4.3 | 0.002 | 0 | 3.4541e-05 | 265250.3991 | 0.15 | 0 | -0.31515 | -7.709 | -12.5314 | 41.4741
|  |  |  | 4.305 | 0.002 | 0 | 3.4541e-05 | 265250.3991 | 0.15 | 0 | -0.3171 | -7.696 | -12.5699 | 41.4114
|  |  |  | 4.31 | 0.002 | 0 | 3.4541e-05 | 265250.3991 | 0.15 | 0 | -0.31905 | -7.683 | -12.6084 | 41.3484
|  |  |  | 4.315 | 0.002 | 0 | 3.4541e-05 | 265250.3991 | 0.15 | 0 | -0.32101 | -7.6699 | -12.6467 | 41.2853
|  |  |  | 4.32 | 0.002 | 0 | 3.4541e-05 | 265250.3991 | 0.15 | 0 | -0.32297 | -7.6569 | -12.6851 | 41.2219
|  |  |  | 4.325 | 0.002 | 0 | 3.4541e-05 | 265250.3991 | 0.15 | 0 | -0.32493 | -7.6438 | -12.7233 | 41.1584
|  |  |  | 4.33 | 0.002 | 0 | 3.4541e-05 | 265250.3991 | 0.15 | 0 | -0.32689 | -7.6307 | -12.7615 | 41.0947
|  |  |  | 4.335 | 0.002 | 0 | 3.4541e-05 | 265250.3991 | 0.15 | 0 | -0.32885 | -7.6176 | -12.7996 | 41.0308
|  |  |  | 4.34 | 0.002 | 0 | 3.4541e-05 | 265250.3991 | 0.15 | 0 | -0.33082 | -7.6045 | -12.8377 | 40.9667
|  |  |  | 4.345 | 0.002 | 0 | 3.4541e-05 | 265250.3991 | 0.15 | 0 | -0.33279 | -7.5914 | -12.8757 | 40.9024
|  |  |  | 4.35 | 0.002 | 0 | 3.4541e-05 | 265250.3991 | 0.15 | 0 | -0.33476 | -7.5782 | -12.9136 | 40.838
|  |  |  | 4.355 | 0.002 | 0 | 3.4541e-05 | 265250.3991 | 0.15 | 0 | -0.33674 | -7.5651 | -12.9514 | 40.7733
|  |  |  | 4.36 | 0.002 | 0 | 3.4541e-05 | 265250.3991 | 0.15 | 0 | -0.33872 | -7.5519 | -12.9892 | 40.7084
|  |  |  | 4.365 | 0.002 | 0 | 3.4541e-05 | 265250.3991 | 0.15 | 0 | -0.3407 | -7.5387 | -13.027 | 40.6434
|  |  |  | 4.37 | 0.002 | 0 | 3.4541e-05 | 265250.3991 | 0.15 | 0 | -0.34268 | -7.5255 | -13.0646 | 40.5782
|  |  |  | 4.375 | 0.002 | 0 | 3.4541e-05 | 265250.3991 | 0.15 | 0 | -0.34466 | -7.5122 | -13.1022 | 40.5128
|  |  |  | 4.38 | 0.002 | 0 | 3.4541e-05 | 265250.3991 | 0.15 | 0 | -0.34665 | -7.499 | -13.1397 | 40.4471
|  |  |  | 4.385 | 0.002 | 0 | 3.4541e-05 | 265250.3991 | 0.15 | 0 | -0.34864 | -7.4857 | -13.1772 | 40.3814
|  |  |  | 4.39 | 0.002 | 0 | 3.4541e-05 | 265250.3991 | 0.15 | 0 | -0.35063 | -7.4725 | -13.2146 | 40.3154
|  |  |  | 4.395 | 0.002 | 0 | 3.4541e-05 | 265250.3991 | 0.15 | 0 | -0.35262 | -7.4592 | -13.2519 | 40.2492
|  |  |  | 4.4 | 0.002 | 0 | 3.4541e-05 | 265250.3991 | 0.15 | 0 | -0.35462 | -7.4459 | -13.2892 | 40.1829
|  |  |  | 4.405 | 0.002 | 0 | 3.4541e-05 | 265250.3991 | 0.15 | 0 | -0.35661 | -7.4326 | -13.3264 | 40.1163
|  |  |  | 4.41 | 0.002 | 0 | 3.4541e-05 | 265250.3991 | 0.15 | 0 | -0.35861 | -7.4192 | -13.3635 | 40.0496
|  |  |  | 4.415 | 0.002 | 0 | 3.4541e-05 | 265250.3991 | 0.15 | 0 | -0.36061 | -7.4059 | -13.4006 | 39.9827
|  |  |  | 4.42 | 0.002 | 0 | 3.4541e-05 | 265250.3991 | 0.15 | 0 | -0.36262 | -7.3926 | -13.4376 | 39.9156
|  |  |  | 4.425 | 0.002 | 0 | 3.4541e-05 | 265250.3991 | 0.15 | 0 | -0.36462 | -7.3792 | -13.4745 | 39.8483
|  |  |  | 4.43 | 0.002 | 0 | 3.4541e-05 | 265250.3991 | 0.15 | 0 | -0.36663 | -7.3658 | -13.5114 | 39.7808
|  |  |  | 4.435 | 0.002 | 0 | 3.4541e-05 | 265250.3991 | 0.15 | 0 | -0.36864 | -7.3524 | -13.5482 | 39.7132
|  |  |  | 4.44 | 0.002 | 0 | 3.4541e-05 | 265250.3991 | 0.15 | 0 | -0.37065 | -7.339 | -13.5849 | 39.6454
|  |  |  | 4.445 | 0.002 | 0 | 3.4541e-05 | 265250.3991 | 0.15 | 0 | -0.37266 | -7.3256 | -13.6216 | 39.5773
|  |  |  | 4.45 | 0.002 | 0 | 3.4541e-05 | 265250.3991 | 0.15 | 0 | -0.37467 | -7.3122 | -13.6581 | 39.5091
|  |  |  | 4.455 | 0.002 | 0 | 3.4541e-05 | 265250.3991 | 0.15 | 0 | -0.37669 | -7.2987 | -13.6947 | 39.4408
|  |  |  | 4.46 | 0.002 | 0 | 3.4541e-05 | 265250.3991 | 0.15 | 0 | -0.37871 | -7.2853 | -13.7311 | 39.3722
|  |  |  | 4.465 | 0.002 | 0 | 3.4541e-05 | 265250.3991 | 0.15 | 0 | -0.38073 | -7.2718 | -13.7675 | 39.3035
|  |  |  | 4.47 | 0.002 | 0 | 3.4541e-05 | 265250.3991 | 0.15 | 0 | -0.38275 | -7.2583 | -13.8039 | 39.2345
|  |  |  | 4.475 | 0.002 | 0 | 3.4541e-05 | 265250.3991 | 0.15 | 0 | -0.38477 | -7.2449 | -13.8401 | 39.1654
|  |  |  | 4.48 | 0.002 | 0 | 3.4541e-05 | 265250.3991 | 0.15 | 0 | -0.38679 | -7.2314 | -13.8763 | 39.0961
|  |  |  | 4.485 | 0.002 | 0 | 3.4541e-05 | 265250.3991 | 0.15 | 0 | -0.38882 | -7.2179 | -13.9124 | 39.0267
|  |  |  | 4.49 | 0.002 | 0 | 3.4541e-05 | 265250.3991 | 0.15 | 0 | -0.39085 | -7.2044 | -13.9485 | 38.957
|  |  |  | 4.495 | 0.002 | 0 | 3.4541e-05 | 265250.3991 | 0.15 | 0 | -0.39288 | -7.1908 | -13.9845 | 38.8872
|  |  |  | 4.5 | 0.002 | 0 | 3.4541e-05 | 265250.3991 | 0.15 | 0 | -0.39491 | -7.1773 | -14.0204 | 38.8172
|  |  |  | 4.505 | 0.002 | 0 | 3.4541e-05 | 265250.3991 | 0.15 | 0 | -0.39694 | -7.1638 | -14.0562 | 38.747
|  |  |  | 4.51 | 0.002 | 0 | 3.4541e-05 | 265250.3991 | 0.15 | 0 | -0.39897 | -7.1502 | -14.092 | 38.6766
|  |  |  | 4.515 | 0.002 | 0 | 3.4541e-05 | 265250.3991 | 0.15 | 0 | -0.401 | -7.1366 | -14.1277 | 38.606
|  |  |  | 4.52 | 0.002 | 0 | 3.4541e-05 | 265250.3991 | 0.15 | 0 | -0.40304 | -7.1231 | -14.1634 | 38.5353
|  |  |  | 4.525 | 0.002 | 0 | 3.4541e-05 | 265250.3991 | 0.15 | 0 | -0.40507 | -7.1095 | -14.199 | 38.4644
|  |  |  | 4.53 | 0.002 | 0 | 3.4541e-05 | 265250.3991 | 0.15 | 0 | -0.40711 | -7.0959 | -14.2345 | 38.3933
|  |  |  | 4.535 | 0.002 | 0 | 3.4541e-05 | 265250.3991 | 0.15 | 0 | -0.40915 | -7.0823 | -14.2699 | 38.3221
|  |  |  | 4.54 | 0.002 | 0 | 3.4541e-05 | 265250.3991 | 0.15 | 0 | -0.41119 | -7.0687 | -14.3053 | 38.2506
|  |  |  | 4.545 | 0.002 | 0 | 3.4541e-05 | 265250.3991 | 0.15 | 0 | -0.41323 | -7.0551 | -14.3406 | 38.179
|  |  |  | 4.55 | 0.002 | 0 | 3.4541e-05 | 265250.3991 | 0.15 | 0 | -0.41528 | -7.0415 | -14.3759 | 38.1072
|  |  |  | 4.555 | 0.002 | 0 | 3.4541e-05 | 265250.3991 | 0.15 | 0 | -0.41732 | -7.0279 | -14.411 | 38.0353
|  |  |  | 4.56 | 0.002 | 0 | 3.4541e-05 | 265250.3991 | 0.15 | 0 | -0.41936 | -7.0142 | -14.4461 | 37.9631
|  |  |  | 4.565 | 0.002 | 0 | 3.4541e-05 | 265250.3991 | 0.15 | 0 | -0.42141 | -7.0006 | -14.4812 | 37.8908
|  |  |  | 4.57 | 0.002 | 0 | 3.4541e-05 | 265250.3991 | 0.15 | 0 | -0.42346 | -6.987 | -14.5161 | 37.8183
|  |  |  | 4.575 | 0.002 | 0 | 3.4541e-05 | 265250.3991 | 0.15 | 0 | -0.4255 | -6.9733 | -14.551 | 37.7456
|  |  |  | 4.58 | 0.002 | 0 | 3.4541e-05 | 265250.3991 | 0.15 | 0 | -0.42755 | -6.9597 | -14.5859 | 37.6728
|  |  |  | 4.585 | 0.002 | 0 | 3.4541e-05 | 265250.3991 | 0.15 | 0 | -0.4296 | -6.946 | -14.6206 | 37.5998
|  |  |  | 4.59 | 0.002 | 0 | 3.4541e-05 | 265250.3991 | 0.15 | 0 | -0.43165 | -6.9323 | -14.6553 | 37.5266
|  |  |  | 4.595 | 0.002 | 0 | 3.4541e-05 | 265250.3991 | 0.15 | 0 | -0.4337 | -6.9186 | -14.69 | 37.4532
|  |  |  | 4.6 | 0.002 | 0 | 3.4541e-05 | 265250.3991 | 0.15 | 0 | -0.43576 | -6.905 | -14.7245 | 37.3797
|  |  |  | 4.605 | 0.002 | 0 | 3.4541e-05 | 265250.3991 | 0.15 | 0 | -0.43781 | -6.8913 | -14.759 | 37.306
|  |  |  | 4.61 | 0.002 | 0 | 3.4541e-05 | 265250.3991 | 0.15 | 0 | -0.43986 | -6.8776 | -14.7934 | 37.2321
|  |  |  | 4.615 | 0.002 | 0 | 3.4541e-05 | 265250.3991 | 0.15 | 0 | -0.44192 | -6.8639 | -14.8278 | 37.158
|  |  |  | 4.62 | 0.002 | 0 | 3.4541e-05 | 265250.3991 | 0.15 | 0 | -0.44397 | -6.8502 | -14.8621 | 37.0838
|  |  |  | 4.625 | 0.002 | 0 | 3.4541e-05 | 265250.3991 | 0.15 | 0 | -0.44603 | -6.8365 | -14.8963 | 37.0094
|  |  |  | 4.63 | 0.002 | 0 | 3.4541e-05 | 265250.3991 | 0.15 | 0 | -0.44808 | -6.8228 | -14.9304 | 36.9349
|  |  |  | 4.635 | 0.002 | 0 | 3.4541e-05 | 265250.3991 | 0.15 | 0 | -0.45014 | -6.8091 | -14.9645 | 36.8601
|  |  |  | 4.64 | 0.002 | 0 | 3.4541e-05 | 265250.3991 | 0.15 | 0 | -0.4522 | -6.7954 | -14.9985 | 36.7852
|  |  |  | 4.645 | 0.002 | 0 | 3.4541e-05 | 265250.3991 | 0.15 | 0 | -0.45425 | -6.7816 | -15.0325 | 36.7101
|  |  |  | 4.65 | 0.002 | 0 | 3.4541e-05 | 265250.3991 | 0.15 | 0 | -0.45631 | -6.7679 | -15.0663 | 36.6349
|  |  |  | 4.655 | 0.002 | 0 | 3.4541e-05 | 265250.3991 | 0.15 | 0 | -0.45837 | -6.7542 | -15.1002 | 36.5595
|  |  |  | 4.66 | 0.002 | 0 | 3.4541e-05 | 265250.3991 | 0.15 | 0 | -0.46043 | -6.7405 | -15.1339 | 36.4839
|  |  |  | 4.665 | 0.002 | 0 | 3.4541e-05 | 265250.3991 | 0.15 | 0 | -0.46249 | -6.7267 | -15.1676 | 36.4081
|  |  |  | 4.67 | 0.002 | 0 | 3.4541e-05 | 265250.3991 | 0.15 | 0 | -0.46455 | -6.713 | -15.2012 | 36.3322
|  |  |  | 4.675 | 0.002 | 0 | 3.4541e-05 | 265250.3991 | 0.15 | 0 | -0.46661 | -6.6993 | -15.2347 | 36.2561
|  |  |  | 4.68 | 0.002 | 0 | 3.4541e-05 | 265250.3991 | 0.15 | 0 | -0.46867 | -6.6855 | -15.2682 | 36.1799
|  |  |  | 4.685 | 0.002 | 0 | 3.4541e-05 | 265250.3991 | 0.15 | 0 | -0.47073 | -6.6718 | -15.3015 | 36.1034
|  |  |  | 4.69 | 0.002 | 0 | 3.4541e-05 | 265250.3991 | 0.15 | 0 | -0.47279 | -6.658 | -15.3349 | 36.0268
|  |  |  | 4.695 | 0.002 | 0 | 3.4541e-05 | 265250.3991 | 0.15 | 0 | -0.47485 | -6.6443 | -15.3681 | 35.9501
|  |  |  | 4.7 | 0.002 | 0 | 3.4541e-05 | 265250.3991 | 0.15 | 0 | -0.47692 | -6.6306 | -15.4013 | 35.8732
|  |  |  | 4.705 | 0.002 | 0 | 3.4541e-05 | 265250.3991 | 0.15 | 0 | -0.47898 | -6.6168 | -15.4344 | 35.7961
|  |  |  | 4.71 | 0.002 | 0 | 3.4541e-05 | 265250.3991 | 0.15 | 0 | -0.48104 | -6.6031 | -15.4675 | 35.7188
|  |  |  | 4.715 | 0.002 | 0 | 3.4541e-05 | 265250.3991 | 0.15 | 0 | -0.4831 | -6.5893 | -15.5005 | 35.6414
|  |  |  | 4.72 | 0.002 | 0 | 3.4541e-05 | 265250.3991 | 0.15 | 0 | -0.48517 | -6.5756 | -15.5334 | 35.5638
|  |  |  | 4.725 | 0.002 | 0 | 3.4541e-05 | 265250.3991 | 0.15 | 0 | -0.48723 | -6.5618 | -15.5662 | 35.4861
|  |  |  | 4.73 | 0.002 | 0 | 3.4541e-05 | 265250.3991 | 0.15 | 0 | -0.48929 | -6.5481 | -15.599 | 35.4082
|  |  |  | 4.735 | 0.002 | 0 | 3.4541e-05 | 265250.3991 | 0.15 | 0 | -0.49135 | -6.5343 | -15.6317 | 35.3301
|  |  |  | 4.74 | 0.002 | 0 | 3.4541e-05 | 265250.3991 | 0.15 | 0 | -0.49342 | -6.5206 | -15.6643 | 35.2518
|  |  |  | 4.745 | 0.002 | 0 | 3.4541e-05 | 265250.3991 | 0.15 | 0 | -0.49548 | -6.5068 | -15.6969 | 35.1734
|  |  |  | 4.75 | 0.002 | 0 | 3.4541e-05 | 265250.3991 | 0.15 | 0 | -0.49754 | -6.4931 | -15.7294 | 35.0949
|  |  |  | 4.755 | 0.002 | 0 | 3.4541e-05 | 265250.3991 | 0.15 | 0 | -0.4996 | -6.4793 | -15.7618 | 35.0161
|  |  |  | 4.76 | 0.002 | 0 | 3.4541e-05 | 265250.3991 | 0.15 | 0 | -0.50167 | -6.4656 | -15.7942 | 34.9372
|  |  |  | 4.765 | 0.002 | 0 | 3.4541e-05 | 265250.3991 | 0.15 | 0 | -0.50373 | -6.4518 | -15.8265 | 34.8582
|  |  |  | 4.77 | 0.002 | 0 | 3.4541e-05 | 265250.3991 | 0.15 | 0 | -0.50579 | -6.4381 | -15.8587 | 34.779
|  |  |  | 4.775 | 0.002 | 0 | 3.4541e-05 | 265250.3991 | 0.15 | 0 | -0.50785 | -6.4243 | -15.8909 | 34.6996
|  |  |  | 4.78 | 0.002 | 0 | 3.4541e-05 | 265250.3991 | 0.15 | 0 | -0.50991 | -6.4106 | -15.923 | 34.6201
|  |  |  | 4.785 | 0.002 | 0 | 3.4541e-05 | 265250.3991 | 0.15 | 0 | -0.51197 | -6.3968 | -15.955 | 34.5404
|  |  |  | 4.79 | 0.002 | 0 | 3.4541e-05 | 265250.3991 | 0.15 | 0 | -0.51404 | -6.3831 | -15.9869 | 34.4605
|  |  |  | 4.795 | 0.002 | 0 | 3.4541e-05 | 265250.3991 | 0.15 | 0 | -0.5161 | -6.3694 | -16.0188 | 34.3805
|  |  |  | 4.8 | 0.002 | 0 | 3.4541e-05 | 265250.3991 | 0.15 | 0 | -0.51816 | -6.3556 | -16.0506 | 34.3003
|  |  |  | 4.805 | 0.002 | 0 | 3.4541e-05 | 265250.3991 | 0.15 | 0 | -0.52022 | -6.3419 | -16.0824 | 34.22
|  |  |  | 4.81 | 0.002 | 0 | 3.4541e-05 | 265250.3991 | 0.15 | 0 | -0.52228 | -6.3282 | -16.114 | 34.1395
|  |  |  | 4.815 | 0.002 | 0 | 3.4541e-05 | 265250.3991 | 0.15 | 0 | -0.52434 | -6.3144 | -16.1456 | 34.0589
|  |  |  | 4.82 | 0.002 | 0 | 3.4541e-05 | 265250.3991 | 0.15 | 0 | -0.52639 | -6.3007 | -16.1772 | 33.9781
|  |  |  | 4.825 | 0.002 | 0 | 3.4541e-05 | 265250.3991 | 0.15 | 0 | -0.52845 | -6.287 | -16.2087 | 33.8971
|  |  |  | 4.83 | 0.002 | 0 | 3.4541e-05 | 265250.3991 | 0.15 | 0 | -0.53051 | -6.2733 | -16.2401 | 33.816
|  |  |  | 4.835 | 0.002 | 0 | 3.4541e-05 | 265250.3991 | 0.15 | 0 | -0.53257 | -6.2595 | -16.2714 | 33.7347
|  |  |  | 4.84 | 0.002 | 0 | 3.4541e-05 | 265250.3991 | 0.15 | 0 | -0.53463 | -6.2458 | -16.3026 | 33.6533
|  |  |  | 4.845 | 0.002 | 0 | 3.4541e-05 | 265250.3991 | 0.15 | 0 | -0.53668 | -6.2321 | -16.3338 | 33.5717
|  |  |  | 4.85 | 0.002 | 0 | 3.4541e-05 | 265250.3991 | 0.15 | 0 | -0.53874 | -6.2184 | -16.365 | 33.4899
|  |  |  | 4.855 | 0.002 | 0 | 3.4541e-05 | 265250.3991 | 0.15 | 0 | -0.54079 | -6.2047 | -16.396 | 33.408
|  |  |  | 4.86 | 0.002 | 0 | 3.4541e-05 | 265250.3991 | 0.15 | 0 | -0.54285 | -6.191 | -16.427 | 33.326
|  |  |  | 4.865 | 0.002 | 0 | 3.4541e-05 | 265250.3991 | 0.15 | 0 | -0.5449 | -6.1773 | -16.4579 | 33.2437
|  |  |  | 4.87 | 0.002 | 0 | 3.4541e-05 | 265250.3991 | 0.15 | 0 | -0.54696 | -6.1636 | -16.4888 | 33.1614
|  |  |  | 4.875 | 0.002 | 0 | 3.4541e-05 | 265250.3991 | 0.15 | 0 | -0.54901 | -6.1499 | -16.5196 | 33.0789
|  |  |  | 4.88 | 0.002 | 0 | 3.4541e-05 | 265250.3991 | 0.15 | 0 | -0.55106 | -6.1363 | -16.5503 | 32.9962
|  |  |  | 4.885 | 0.002 | 0 | 3.4541e-05 | 265250.3991 | 0.15 | 0 | -0.55311 | -6.1226 | -16.5809 | 32.9134
|  |  |  | 4.89 | 0.002 | 0 | 3.4541e-05 | 265250.3991 | 0.15 | 0 | -0.55516 | -6.1089 | -16.6115 | 32.8304
|  |  |  | 4.895 | 0.002 | 0 | 3.4541e-05 | 265250.3991 | 0.15 | 0 | -0.55721 | -6.0953 | -16.642 | 32.7472
|  |  |  | 4.9 | 0.002 | 0 | 3.4541e-05 | 265250.3991 | 0.15 | 0 | -0.55926 | -6.0816 | -16.6725 | 32.664
|  |  |  | 4.905 | 0.002 | 0 | 3.4541e-05 | 265250.3991 | 0.15 | 0 | -0.56131 | -6.068 | -16.7028 | 32.5805
|  |  |  | 4.91 | 0.002 | 0 | 3.4541e-05 | 265250.3991 | 0.15 | 0 | -0.56335 | -6.0543 | -16.7331 | 32.4969
|  |  |  | 4.915 | 0.002 | 0 | 3.4541e-05 | 265250.3991 | 0.15 | 0 | -0.5654 | -6.0407 | -16.7634 | 32.4132
|  |  |  | 4.92 | 0.002 | 0 | 3.4541e-05 | 265250.3991 | 0.15 | 0 | -0.56745 | -6.027 | -16.7936 | 32.3293
|  |  |  | 4.925 | 0.002 | 0 | 3.4541e-05 | 265250.3991 | 0.15 | 0 | -0.56949 | -6.0134 | -16.8237 | 32.2453
|  |  |  | 4.93 | 0.002 | 0 | 3.4541e-05 | 265250.3991 | 0.15 | 0 | -0.57153 | -5.9998 | -16.8537 | 32.1611
|  |  |  | 4.935 | 0.002 | 0 | 3.4541e-05 | 265250.3991 | 0.15 | 0 | -0.57358 | -5.9862 | -16.8837 | 32.0767
|  |  |  | 4.94 | 0.002 | 0 | 3.4541e-05 | 265250.3991 | 0.15 | 0 | -0.57562 | -5.9726 | -16.9135 | 31.9922
|  |  |  | 4.945 | 0.002 | 0 | 3.4541e-05 | 265250.3991 | 0.15 | 0 | -0.57766 | -5.959 | -16.9434 | 31.9076
|  |  |  | 4.95 | 0.002 | 0 | 3.4541e-05 | 265250.3991 | 0.15 | 0 | -0.5797 | -5.9454 | -16.9731 | 31.8228
|  |  |  | 4.955 | 0.002 | 0 | 3.4541e-05 | 265250.3991 | 0.15 | 0 | -0.58173 | -5.9318 | -17.0028 | 31.7378
|  |  |  | 4.96 | 0.002 | 0 | 3.4541e-05 | 265250.3991 | 0.15 | 0 | -0.58377 | -5.9182 | -17.0325 | 31.6528
|  |  |  | 4.965 | 0.002 | 0 | 3.4541e-05 | 265250.3991 | 0.15 | 0 | -0.58581 | -5.9046 | -17.062 | 31.5675
|  |  |  | 4.97 | 0.002 | 0 | 3.4541e-05 | 265250.3991 | 0.15 | 0 | -0.58784 | -5.891 | -17.0915 | 31.4821
|  |  |  | 4.975 | 0.002 | 0 | 3.4541e-05 | 265250.3991 | 0.15 | 0 | -0.58988 | -5.8775 | -17.1209 | 31.3966
|  |  |  | 4.98 | 0.002 | 0 | 3.4541e-05 | 265250.3991 | 0.15 | 0 | -0.59191 | -5.8639 | -17.1503 | 31.3109
|  |  |  | 4.985 | 0.002 | 0 | 3.4541e-05 | 265250.3991 | 0.15 | 0 | -0.59394 | -5.8504 | -17.1796 | 31.2251
|  |  |  | 4.99 | 0.002 | 0 | 3.4541e-05 | 265250.3991 | 0.15 | 0 | -0.59597 | -5.8369 | -17.2088 | 31.1391
|  |  |  | 4.995 | 0.002 | 0 | 3.4541e-05 | 265250.3991 | 0.15 | 0 | -0.598 | -5.8233 | -17.2379 | 31.053
|  |  |  | 5 | 0.002 | 0 | 3.4541e-05 | 265250.3991 | 0.15 | 0 | -0.60003 | -5.8098 | -17.267 | 30.9668
|  |  |  | 5.005 | 0.002 | 0 | 3.4541e-05 | 265250.3991 | 0.15 | 0 | -0.60205 | -5.7963 | -17.296 | 30.8803
|  |  |  | 5.01 | 0.002 | 0 | 3.4541e-05 | 265250.3991 | 0.15 | 0 | -0.60408 | -5.7828 | -17.325 | 30.7938
|  |  |  | 5.015 | 0.002 | 0 | 3.4541e-05 | 265250.3991 | 0.15 | 0 | -0.6061 | -5.7693 | -17.3539 | 30.7071
|  |  |  | 5.02 | 0.002 | 0 | 3.4541e-05 | 265250.3991 | 0.15 | 0 | -0.60813 | -5.7558 | -17.3827 | 30.6203
|  |  |  | 5.025 | 0.002 | 0 | 3.4541e-05 | 265250.3991 | 0.15 | 0 | -0.61015 | -5.7424 | -17.4114 | 30.5333
|  |  |  | 5.03 | 0.002 | 0 | 3.4541e-05 | 265250.3991 | 0.15 | 0 | -0.61217 | -5.7289 | -17.4401 | 30.4461
|  |  |  | 5.035 | 0.002 | 0 | 3.4541e-05 | 265250.3991 | 0.15 | 0 | -0.61418 | -5.7154 | -17.4687 | 30.3589
|  |  |  | 5.04 | 0.002 | 0 | 3.4541e-05 | 265250.3991 | 0.15 | 0 | -0.6162 | -5.702 | -17.4972 | 30.2715
|  |  |  | 5.045 | 0.002 | 0 | 3.4541e-05 | 265250.3991 | 0.15 | 0 | -0.61822 | -5.6886 | -17.5257 | 30.1839
|  |  |  | 5.05 | 0.002 | 0 | 3.4541e-05 | 265250.3991 | 0.15 | 0 | -0.62023 | -5.6751 | -17.5541 | 30.0962
|  |  |  | 5.055 | 0.002 | 0 | 3.4541e-05 | 265250.3991 | 0.15 | 0 | -0.62224 | -5.6617 | -17.5825 | 30.0084
|  |  |  | 5.06 | 0.002 | 0 | 3.4541e-05 | 265250.3991 | 0.15 | 0 | -0.62425 | -5.6483 | -17.6108 | 29.9204
|  |  |  | 5.065 | 0.002 | 0 | 3.4541e-05 | 265250.3991 | 0.15 | 0 | -0.62626 | -5.6349 | -17.639 | 29.8323
|  |  |  | 5.07 | 0.002 | 0 | 3.4541e-05 | 265250.3991 | 0.15 | 0 | -0.62827 | -5.6215 | -17.6671 | 29.744
|  |  |  | 5.075 | 0.002 | 0 | 3.4541e-05 | 265250.3991 | 0.15 | 0 | -0.63028 | -5.6082 | -17.6952 | 29.6556
|  |  |  | 5.08 | 0.002 | 0 | 3.4541e-05 | 265250.3991 | 0.15 | 0 | -0.63228 | -5.5948 | -17.7232 | 29.567
|  |  |  | 5.085 | 0.002 | 0 | 3.4541e-05 | 265250.3991 | 0.15 | 0 | -0.63428 | -5.5814 | -17.7511 | 29.4783
|  |  |  | 5.09 | 0.002 | 0 | 3.4541e-05 | 265250.3991 | 0.15 | 0 | -0.63629 | -5.5681 | -17.779 | 29.3895
|  |  |  | 5.095 | 0.002 | 0 | 3.4541e-05 | 265250.3991 | 0.15 | 0 | -0.63829 | -5.5548 | -17.8068 | 29.3006
|  |  |  | 5.1 | 0.002 | 0 | 3.4541e-05 | 265250.3991 | 0.15 | 0 | -0.64028 | -5.5414 | -17.8345 | 29.2115
|  |  |  | 5.105 | 0.002 | 0 | 3.4541e-05 | 265250.3991 | 0.15 | 0 | -0.64228 | -5.5281 | -17.8622 | 29.1222
|  |  |  | 5.11 | 0.002 | 0 | 3.4541e-05 | 265250.3991 | 0.15 | 0 | -0.64428 | -5.5148 | -17.8898 | 29.0328
|  |  |  | 5.115 | 0.002 | 0 | 3.4541e-05 | 265250.3991 | 0.15 | 0 | -0.64627 | -5.5015 | -17.9174 | 28.9433
|  |  |  | 5.12 | 0.002 | 0 | 3.4541e-05 | 265250.3991 | 0.15 | 0 | -0.64826 | -5.4883 | -17.9448 | 28.8537
|  |  |  | 5.125 | 0.002 | 0 | 3.4541e-05 | 265250.3991 | 0.15 | 0 | -0.65025 | -5.475 | -17.9722 | 28.7639
|  |  |  | 5.13 | 0.002 | 0 | 3.4541e-05 | 265250.3991 | 0.15 | 0 | -0.65224 | -5.4618 | -17.9996 | 28.6739
|  |  |  | 5.135 | 0.002 | 0 | 3.4541e-05 | 265250.3991 | 0.15 | 0 | -0.65422 | -5.4485 | -18.0269 | 28.5839
|  |  |  | 5.14 | 0.002 | 0 | 3.4541e-05 | 265250.3991 | 0.15 | 0 | -0.65621 | -5.4353 | -18.0541 | 28.4937
|  |  |  | 5.145 | 0.002 | 0 | 3.4541e-05 | 265250.3991 | 0.15 | 0 | -0.65819 | -5.4221 | -18.0812 | 28.4033
|  |  |  | 5.15 | 0.002 | 0 | 3.4541e-05 | 265250.3991 | 0.15 | 0 | -0.66017 | -5.4089 | -18.1083 | 28.3129
|  |  |  | 5.155 | 0.002 | 0 | 3.4541e-05 | 265250.3991 | 0.15 | 0 | -0.66215 | -5.3957 | -18.1353 | 28.2222
|  |  |  | 5.16 | 0.002 | 0 | 3.4541e-05 | 265250.3991 | 0.15 | 0 | -0.66413 | -5.3825 | -18.1623 | 28.1315
|  |  |  | 5.165 | 0.002 | 0 | 3.4541e-05 | 265250.3991 | 0.15 | 0 | -0.6661 | -5.3693 | -18.1891 | 28.0406
|  |  |  | 5.17 | 0.002 | 0 | 3.4541e-05 | 265250.3991 | 0.15 | 0 | -0.66807 | -5.3562 | -18.2159 | 27.9496
|  |  |  | 5.175 | 0.002 | 0 | 3.4541e-05 | 265250.3991 | 0.15 | 0 | -0.67005 | -5.343 | -18.2427 | 27.8585
|  |  |  | 5.18 | 0.002 | 0 | 3.4541e-05 | 265250.3991 | 0.15 | 0 | -0.67201 | -5.3299 | -18.2694 | 27.7672
|  |  |  | 5.185 | 0.002 | 0 | 3.4541e-05 | 265250.3991 | 0.15 | 0 | -0.67398 | -5.3168 | -18.296 | 27.6758
|  |  |  | 5.19 | 0.002 | 0 | 3.4541e-05 | 265250.3991 | 0.15 | 0 | -0.67595 | -5.3037 | -18.3225 | 27.5842
|  |  |  | 5.195 | 0.002 | 0 | 3.4541e-05 | 265250.3991 | 0.15 | 0 | -0.67791 | -5.2906 | -18.349 | 27.4925
|  |  |  | 5.2 | 0.002 | 0 | 3.4541e-05 | 265250.3991 | 0.15 | 0 | -0.67987 | -5.2775 | -18.3755 | 27.4007
|  |  |  | 5.205 | 0.002 | 0 | 3.4541e-05 | 265250.3991 | 0.15 | 0 | -0.68183 | -5.2645 | -18.4018 | 27.3088
|  |  |  | 5.21 | 0.002 | 0 | 3.4541e-05 | 265250.3991 | 0.15 | 0 | -0.68379 | -5.2514 | -18.4281 | 27.2167
|  |  |  | 5.215 | 0.002 | 0 | 3.4541e-05 | 265250.3991 | 0.15 | 0 | -0.68574 | -5.2384 | -18.4543 | 27.1245
|  |  |  | 5.22 | 0.002 | 0 | 3.4541e-05 | 265250.3991 | 0.15 | 0 | -0.6877 | -5.2254 | -18.4805 | 27.0322
|  |  |  | 5.225 | 0.002 | 0 | 3.4541e-05 | 265250.3991 | 0.15 | 0 | -0.68965 | -5.2123 | -18.5066 | 26.9397
|  |  |  | 5.23 | 0.002 | 0 | 3.4541e-05 | 265250.3991 | 0.15 | 0 | -0.6916 | -5.1994 | -18.5326 | 26.8471
|  |  |  | 5.235 | 0.002 | 0 | 3.4541e-05 | 265250.3991 | 0.15 | 0 | -0.69354 | -5.1864 | -18.5586 | 26.7544
|  |  |  | 5.24 | 0.002 | 0 | 3.4541e-05 | 265250.3991 | 0.15 | 0 | -0.69549 | -5.1734 | -18.5845 | 26.6615
|  |  |  | 5.245 | 0.002 | 0 | 3.4541e-05 | 265250.3991 | 0.15 | 0 | -0.69743 | -5.1605 | -18.6103 | 26.5685
|  |  |  | 5.25 | 0.002 | 0 | 3.4541e-05 | 265250.3991 | 0.15 | 0 | -0.69937 | -5.1475 | -18.6361 | 26.4754
|  |  |  | 5.255 | 0.002 | 0 | 3.4541e-05 | 265250.3991 | 0.15 | 0 | -0.70131 | -5.1346 | -18.6618 | 26.3822
|  |  |  | 5.26 | 0.002 | 0 | 3.4541e-05 | 265250.3991 | 0.15 | 0 | -0.70325 | -5.1217 | -18.6874 | 26.2888
|  |  |  | 5.265 | 0.002 | 0 | 3.4541e-05 | 265250.3991 | 0.15 | 0 | -0.70518 | -5.1088 | -18.713 | 26.1953
|  |  |  | 5.27 | 0.002 | 0 | 3.4541e-05 | 265250.3991 | 0.15 | 0 | -0.70711 | -5.0959 | -18.7385 | 26.1017
|  |  |  | 5.275 | 0.002 | 0 | 3.4541e-05 | 265250.3991 | 0.15 | 0 | -0.70904 | -5.0831 | -18.764 | 26.0079
|  |  |  | 5.28 | 0.002 | 0 | 3.4541e-05 | 265250.3991 | 0.15 | 0 | -0.71097 | -5.0702 | -18.7893 | 25.914
|  |  |  | 5.285 | 0.002 | 0 | 3.4541e-05 | 265250.3991 | 0.15 | 0 | -0.71289 | -5.0574 | -18.8147 | 25.82
|  |  |  | 5.29 | 0.002 | 0 | 3.4541e-05 | 265250.3991 | 0.15 | 0 | -0.71481 | -5.0446 | -18.8399 | 25.7259
|  |  |  | 5.295 | 0.002 | 0 | 3.4541e-05 | 265250.3991 | 0.15 | 0 | -0.71673 | -5.0318 | -18.8651 | 25.6316
|  |  |  | 5.3 | 0.002 | 0 | 3.4541e-05 | 265250.3991 | 0.15 | 0 | -0.71865 | -5.019 | -18.8902 | 25.5372
|  |  |  | 5.305 | 0.002 | 0 | 3.4541e-05 | 265250.3991 | 0.15 | 0 | -0.72057 | -5.0062 | -18.9153 | 25.4427
|  |  |  | 5.31 | 0.002 | 0 | 3.4541e-05 | 265250.3991 | 0.15 | 0 | -0.72248 | -4.9935 | -18.9403 | 25.3481
|  |  |  | 5.315 | 0.002 | 0 | 3.4541e-05 | 265250.3991 | 0.15 | 0 | -0.72439 | -4.9807 | -18.9652 | 25.2533
|  |  |  | 5.32 | 0.002 | 0 | 3.4541e-05 | 265250.3991 | 0.15 | 0 | -0.7263 | -4.968 | -18.9901 | 25.1584
|  |  |  | 5.325 | 0.002 | 0 | 3.4541e-05 | 265250.3991 | 0.15 | 0 | -0.72821 | -4.9553 | -19.0149 | 25.0634
|  |  |  | 5.33 | 0.002 | 0 | 3.4541e-05 | 265250.3991 | 0.15 | 0 | -0.73011 | -4.9426 | -19.0397 | 24.9683
|  |  |  | 5.335 | 0.002 | 0 | 3.4541e-05 | 265250.3991 | 0.15 | 0 | -0.73201 | -4.9299 | -19.0643 | 24.873
|  |  |  | 5.34 | 0.002 | 0 | 3.4541e-05 | 265250.3991 | 0.15 | 0 | -0.73391 | -4.9173 | -19.0889 | 24.7776
|  |  |  | 5.345 | 0.002 | 0 | 3.4541e-05 | 265250.3991 | 0.15 | 0 | -0.73581 | -4.9046 | -19.1135 | 24.6821
|  |  |  | 5.35 | 0.002 | 0 | 3.4541e-05 | 265250.3991 | 0.15 | 0 | -0.7377 | -4.892 | -19.138 | 24.5865
|  |  |  | 5.355 | 0.002 | 0 | 3.4541e-05 | 265250.3991 | 0.15 | 0 | -0.73959 | -4.8794 | -19.1624 | 24.4908
|  |  |  | 5.36 | 0.002 | 0 | 3.4541e-05 | 265250.3991 | 0.15 | 0 | -0.74148 | -4.8668 | -19.1868 | 24.3949
|  |  |  | 5.365 | 0.002 | 0 | 3.4541e-05 | 265250.3991 | 0.15 | 0 | -0.74337 | -4.8542 | -19.2111 | 24.2989
|  |  |  | 5.37 | 0.002 | 0 | 3.4541e-05 | 265250.3991 | 0.15 | 0 | -0.74526 | -4.8416 | -19.2353 | 24.2028
|  |  |  | 5.375 | 0.002 | 0 | 3.4541e-05 | 265250.3991 | 0.15 | 0 | -0.74714 | -4.8291 | -19.2595 | 24.1065
|  |  |  | 5.38 | 0.002 | 0 | 3.4541e-05 | 265250.3991 | 0.15 | 0 | -0.74902 | -4.8166 | -19.2836 | 24.0102
|  |  |  | 5.385 | 0.002 | 0 | 3.4541e-05 | 265250.3991 | 0.15 | 0 | -0.75089 | -4.804 | -19.3077 | 23.9137
|  |  |  | 5.39 | 0.002 | 0 | 3.4541e-05 | 265250.3991 | 0.15 | 0 | -0.75277 | -4.7916 | -19.3317 | 23.8171
|  |  |  | 5.395 | 0.002 | 0 | 3.4541e-05 | 265250.3991 | 0.15 | 0 | -0.75464 | -4.7791 | -19.3556 | 23.7204
|  |  |  | 5.4 | 0.002 | 0 | 3.4541e-05 | 265250.3991 | 0.15 | 0 | -0.75651 | -4.7666 | -19.3795 | 23.6235
|  |  |  | 5.405 | 0.002 | 0 | 3.4541e-05 | 265250.3991 | 0.15 | 0 | -0.75837 | -4.7542 | -19.4033 | 23.5266
|  |  |  | 5.41 | 0.002 | 0 | 3.4541e-05 | 265250.3991 | 0.15 | 0 | -0.76024 | -4.7417 | -19.427 | 23.4295
|  |  |  | 5.415 | 0.002 | 0 | 3.4541e-05 | 265250.3991 | 0.15 | 0 | -0.7621 | -4.7293 | -19.4507 | 23.3323
|  |  |  | 5.42 | 0.002 | 0 | 3.4541e-05 | 265250.3991 | 0.15 | 0 | -0.76396 | -4.7169 | -19.4743 | 23.235
|  |  |  | 5.425 | 0.002 | 0 | 3.4541e-05 | 265250.3991 | 0.15 | 0 | -0.76582 | -4.7046 | -19.4978 | 23.1376
|  |  |  | 5.43 | 0.002 | 0 | 3.4541e-05 | 265250.3991 | 0.15 | 0 | -0.76767 | -4.6922 | -19.5213 | 23.04
|  |  |  | 5.435 | 0.002 | 0 | 3.4541e-05 | 265250.3991 | 0.15 | 0 | -0.76952 | -4.6799 | -19.5448 | 22.9424
|  |  |  | 5.44 | 0.002 | 0 | 3.4541e-05 | 265250.3991 | 0.15 | 0 | -0.77137 | -4.6675 | -19.5681 | 22.8446
|  |  |  | 5.445 | 0.002 | 0 | 3.4541e-05 | 265250.3991 | 0.15 | 0 | -0.77321 | -4.6552 | -19.5914 | 22.7467
|  |  |  | 5.45 | 0.002 | 0 | 3.4541e-05 | 265250.3991 | 0.15 | 0 | -0.77506 | -4.643 | -19.6147 | 22.6487
|  |  |  | 5.455 | 0.002 | 0 | 3.4541e-05 | 265250.3991 | 0.15 | 0 | -0.7769 | -4.6307 | -19.6379 | 22.5505
|  |  |  | 5.46 | 0.002 | 0 | 3.4541e-05 | 265250.3991 | 0.15 | 0 | -0.77873 | -4.6184 | -19.661 | 22.4523
|  |  |  | 5.465 | 0.002 | 0 | 3.4541e-05 | 265250.3991 | 0.15 | 0 | -0.78057 | -4.6062 | -19.6841 | 22.3539
|  |  |  | 5.47 | 0.002 | 0 | 3.4541e-05 | 265250.3991 | 0.15 | 0 | -0.7824 | -4.594 | -19.7071 | 22.2554
|  |  |  | 5.475 | 0.002 | 0 | 3.4541e-05 | 265250.3991 | 0.15 | 0 | -0.78423 | -4.5818 | -19.73 | 22.1569
|  |  |  | 5.48 | 0.002 | 0 | 3.4541e-05 | 265250.3991 | 0.15 | 0 | -0.78606 | -4.5696 | -19.7529 | 22.0581
|  |  |  | 5.485 | 0.002 | 0 | 3.4541e-05 | 265250.3991 | 0.15 | 0 | -0.78788 | -4.5575 | -19.7757 | 21.9593
|  |  |  | 5.49 | 0.002 | 0 | 3.4541e-05 | 265250.3991 | 0.15 | 0 | -0.7897 | -4.5453 | -19.7984 | 21.8604
|  |  |  | 5.495 | 0.002 | 0 | 3.4541e-05 | 265250.3991 | 0.15 | 0 | -0.79152 | -4.5332 | -19.8211 | 21.7613
|  |  |  | 5.5 | 0.002 | 0 | 3.4541e-05 | 265250.3991 | 0.15 | 0 | -0.79334 | -4.5211 | -19.8438 | 21.6622
|  |  |  | 5.505 | 0.002 | 0 | 3.4541e-05 | 265250.3991 | 0.15 | 0 | -0.79515 | -4.509 | -19.8664 | 21.5629
|  |  |  | 5.51 | 0.002 | 0 | 3.4541e-05 | 265250.3991 | 0.15 | 0 | -0.79696 | -4.4969 | -19.8889 | 21.4635
|  |  |  | 5.515 | 0.002 | 0 | 3.4541e-05 | 265250.3991 | 0.15 | 0 | -0.79877 | -4.4849 | -19.9113 | 21.364
|  |  |  | 5.52 | 0.002 | 0 | 3.4541e-05 | 265250.3991 | 0.15 | 0 | -0.80057 | -4.4728 | -19.9337 | 21.2644
|  |  |  | 5.525 | 0.002 | 0 | 3.4541e-05 | 265250.3991 | 0.15 | 0 | -0.80238 | -4.4608 | -19.9561 | 21.1647
|  |  |  | 5.53 | 0.002 | 0 | 3.4541e-05 | 265250.3991 | 0.15 | 0 | -0.80417 | -4.4488 | -19.9783 | 21.0648
|  |  |  | 5.535 | 0.002 | 0 | 3.4541e-05 | 265250.3991 | 0.15 | 0 | -0.80597 | -4.4369 | -20.0005 | 20.9649
|  |  |  | 5.54 | 0.002 | 0 | 3.4541e-05 | 265250.3991 | 0.15 | 0 | -0.80776 | -4.4249 | -20.0227 | 20.8648
|  |  |  | 5.545 | 0.002 | 0 | 3.4541e-05 | 265250.3991 | 0.15 | 0 | -0.80955 | -4.413 | -20.0448 | 20.7647
|  |  |  | 5.55 | 0.002 | 0 | 3.4541e-05 | 265250.3991 | 0.15 | 0 | -0.81134 | -4.4011 | -20.0668 | 20.6644
|  |  |  | 5.555 | 0.002 | 0 | 3.4541e-05 | 265250.3991 | 0.15 | 0 | -0.81313 | -4.3892 | -20.0888 | 20.564
|  |  |  | 5.56 | 0.002 | 0 | 3.4541e-05 | 265250.3991 | 0.15 | 0 | -0.81491 | -4.3773 | -20.1107 | 20.4635
|  |  |  | 5.565 | 0.002 | 0 | 3.4541e-05 | 265250.3991 | 0.15 | 0 | -0.81669 | -4.3654 | -20.1326 | 20.3629
|  |  |  | 5.57 | 0.002 | 0 | 3.4541e-05 | 265250.3991 | 0.15 | 0 | -0.81846 | -4.3536 | -20.1544 | 20.2622
|  |  |  | 5.575 | 0.002 | 0 | 3.4541e-05 | 265250.3991 | 0.15 | 0 | -0.82024 | -4.3418 | -20.1761 | 20.1613
|  |  |  | 5.58 | 0.002 | 0 | 3.4541e-05 | 265250.3991 | 0.15 | 0 | -0.82201 | -4.33 | -20.1978 | 20.0604
|  |  |  | 5.585 | 0.002 | 0 | 3.4541e-05 | 265250.3991 | 0.15 | 0 | -0.82377 | -4.3182 | -20.2194 | 19.9594
|  |  |  | 5.59 | 0.002 | 0 | 3.4541e-05 | 265250.3991 | 0.15 | 0 | -0.82554 | -4.3064 | -20.241 | 19.8582
|  |  |  | 5.595 | 0.002 | 0 | 3.4541e-05 | 265250.3991 | 0.15 | 0 | -0.8273 | -4.2947 | -20.2625 | 19.757
|  |  |  | 5.6 | 0.002 | 0 | 3.4541e-05 | 265250.3991 | 0.15 | 0 | -0.82906 | -4.2829 | -20.2839 | 19.6556
|  |  |  | 5.605 | 0.002 | 0 | 3.4541e-05 | 265250.3991 | 0.15 | 0 | -0.83082 | -4.2712 | -20.3053 | 19.5541
|  |  |  | 5.61 | 0.002 | 0 | 3.4541e-05 | 265250.3991 | 0.15 | 0 | -0.83257 | -4.2595 | -20.3266 | 19.4525
|  |  |  | 5.615 | 0.002 | 0 | 3.4541e-05 | 265250.3991 | 0.15 | 0 | -0.83432 | -4.2479 | -20.3479 | 19.3509
|  |  |  | 5.62 | 0.002 | 0 | 3.4541e-05 | 265250.3991 | 0.15 | 0 | -0.83606 | -4.2362 | -20.3691 | 19.2491
|  |  |  | 5.625 | 0.002 | 0 | 3.4541e-05 | 265250.3991 | 0.15 | 0 | -0.83781 | -4.2246 | -20.3903 | 19.1472
|  |  |  | 5.63 | 0.002 | 0 | 3.4541e-05 | 265250.3991 | 0.15 | 0 | -0.83955 | -4.213 | -20.4114 | 19.0452
|  |  |  | 5.635 | 0.002 | 0 | 3.4541e-05 | 265250.3991 | 0.15 | 0 | -0.84129 | -4.2014 | -20.4324 | 18.9431
|  |  |  | 5.64 | 0.002 | 0 | 3.4541e-05 | 265250.3991 | 0.15 | 0 | -0.84302 | -4.1898 | -20.4534 | 18.8408
|  |  |  | 5.645 | 0.002 | 0 | 3.4541e-05 | 265250.3991 | 0.15 | 0 | -0.84475 | -4.1783 | -20.4743 | 18.7385
|  |  |  | 5.65 | 0.002 | 0 | 3.4541e-05 | 265250.3991 | 0.15 | 0 | -0.84648 | -4.1668 | -20.4952 | 18.6361
|  |  |  | 5.655 | 0.002 | 0 | 3.4541e-05 | 265250.3991 | 0.15 | 0 | -0.84821 | -4.1553 | -20.516 | 18.5336
|  |  |  | 5.66 | 0.002 | 0 | 3.4541e-05 | 265250.3991 | 0.15 | 0 | -0.84993 | -4.1438 | -20.5367 | 18.4309
|  |  |  | 5.665 | 0.002 | 0 | 3.4541e-05 | 265250.3991 | 0.15 | 0 | -0.85165 | -4.1323 | -20.5574 | 18.3282
|  |  |  | 5.67 | 0.002 | 0 | 3.4541e-05 | 265250.3991 | 0.15 | 0 | -0.85337 | -4.1209 | -20.578 | 18.2254
|  |  |  | 5.675 | 0.002 | 0 | 3.4541e-05 | 265250.3991 | 0.15 | 0 | -0.85508 | -4.1094 | -20.5986 | 18.1224
|  |  |  | 5.68 | 0.002 | 0 | 3.4541e-05 | 265250.3991 | 0.15 | 0 | -0.85679 | -4.098 | -20.6191 | 18.0194
|  |  |  | 5.685 | 0.002 | 0 | 3.4541e-05 | 265250.3991 | 0.15 | 0 | -0.8585 | -4.0867 | -20.6396 | 17.9162
|  |  |  | 5.69 | 0.002 | 0 | 3.4541e-05 | 265250.3991 | 0.15 | 0 | -0.86021 | -4.0753 | -20.66 | 17.813
|  |  |  | 5.695 | 0.002 | 0 | 3.4541e-05 | 265250.3991 | 0.15 | 0 | -0.86191 | -4.0639 | -20.6803 | 17.7096
|  |  |  | 5.7 | 0.002 | 0 | 3.4541e-05 | 265250.3991 | 0.15 | 0 | -0.86361 | -4.0526 | -20.7006 | 17.6062
|  |  |  | 5.705 | 0.002 | 0 | 3.4541e-05 | 265250.3991 | 0.15 | 0 | -0.8653 | -4.0413 | -20.7209 | 17.5026
|  |  |  | 5.71 | 0.002 | 0 | 3.4541e-05 | 265250.3991 | 0.15 | 0 | -0.86699 | -4.03 | -20.741 | 17.399
|  |  |  | 5.715 | 0.002 | 0 | 3.4541e-05 | 265250.3991 | 0.15 | 0 | -0.86868 | -4.0188 | -20.7612 | 17.2952
|  |  |  | 5.72 | 0.002 | 0 | 3.4541e-05 | 265250.3991 | 0.15 | 0 | -0.87037 | -4.0075 | -20.7812 | 17.1914
|  |  |  | 5.725 | 0.002 | 0 | 3.4541e-05 | 265250.3991 | 0.15 | 0 | -0.87205 | -3.9963 | -20.8012 | 17.0874
|  |  |  | 5.73 | 0.002 | 0 | 3.4541e-05 | 265250.3991 | 0.15 | 0 | -0.87373 | -3.9851 | -20.8212 | 16.9833
|  |  |  | 5.735 | 0.002 | 0 | 3.4541e-05 | 265250.3991 | 0.15 | 0 | -0.87541 | -3.9739 | -20.8411 | 16.8792
|  |  |  | 5.74 | 0.002 | 0 | 3.4541e-05 | 265250.3991 | 0.15 | 0 | -0.87708 | -3.9628 | -20.8609 | 16.7749
|  |  |  | 5.745 | 0.002 | 0 | 3.4541e-05 | 265250.3991 | 0.15 | 0 | -0.87876 | -3.9516 | -20.8807 | 16.6706
|  |  |  | 5.75 | 0.002 | 0 | 3.4541e-05 | 265250.3991 | 0.15 | 0 | -0.88042 | -3.9405 | -20.9004 | 16.5661
|  |  |  | 5.755 | 0.002 | 0 | 3.4541e-05 | 265250.3991 | 0.15 | 0 | -0.88209 | -3.9294 | -20.9201 | 16.4616
|  |  |  | 5.76 | 0.002 | 0 | 3.4541e-05 | 265250.3991 | 0.15 | 0 | -0.88375 | -3.9183 | -20.9397 | 16.3569
|  |  |  | 5.765 | 0.002 | 0 | 3.4541e-05 | 265250.3991 | 0.15 | 0 | -0.88541 | -3.9073 | -20.9593 | 16.2522
|  |  |  | 5.77 | 0.002 | 0 | 3.4541e-05 | 265250.3991 | 0.15 | 0 | -0.88706 | -3.8962 | -20.9788 | 16.1473
|  |  |  | 5.775 | 0.002 | 0 | 3.4541e-05 | 265250.3991 | 0.15 | 0 | -0.88872 | -3.8852 | -20.9983 | 16.0424
|  |  |  | 5.78 | 0.002 | 0 | 3.4541e-05 | 265250.3991 | 0.15 | 0 | -0.89036 | -3.8742 | -21.0177 | 15.9373
|  |  |  | 5.785 | 0.002 | 0 | 3.4541e-05 | 265250.3991 | 0.15 | 0 | -0.89201 | -3.8633 | -21.037 | 15.8322
|  |  |  | 5.79 | 0.002 | 0 | 3.4541e-05 | 265250.3991 | 0.15 | 0 | -0.89365 | -3.8523 | -21.0563 | 15.727
|  |  |  | 5.795 | 0.002 | 0 | 3.4541e-05 | 265250.3991 | 0.15 | 0 | -0.89529 | -3.8414 | -21.0755 | 15.6216
|  |  |  | 5.8 | 0.002 | 0 | 3.4541e-05 | 265250.3991 | 0.15 | 0 | -0.89693 | -3.8305 | -21.0947 | 15.5162
|  |  |  | 5.805 | 0.002 | 0 | 3.4541e-05 | 265250.3991 | 0.15 | 0 | -0.89856 | -3.8196 | -21.1138 | 15.4107
|  |  |  | 5.81 | 0.002 | 0 | 3.4541e-05 | 265250.3991 | 0.15 | 0 | -0.90019 | -3.8087 | -21.1329 | 15.3051
|  |  |  | 5.815 | 0.002 | 0 | 3.4541e-05 | 265250.3991 | 0.15 | 0 | -0.90182 | -3.7979 | -21.1519 | 15.1994
|  |  |  | 5.82 | 0.002 | 0 | 3.4541e-05 | 265250.3991 | 0.15 | 0 | -0.90344 | -3.787 | -21.1709 | 15.0936
|  |  |  | 5.825 | 0.002 | 0 | 3.4541e-05 | 265250.3991 | 0.15 | 0 | -0.90506 | -3.7762 | -21.1898 | 14.9877
|  |  |  | 5.83 | 0.002 | 0 | 3.4541e-05 | 265250.3991 | 0.15 | 0 | -0.90668 | -3.7655 | -21.2087 | 14.8817
|  |  |  | 5.835 | 0.002 | 0 | 3.4541e-05 | 265250.3991 | 0.15 | 0 | -0.90829 | -3.7547 | -21.2275 | 14.7756
|  |  |  | 5.84 | 0.002 | 0 | 3.4541e-05 | 265250.3991 | 0.15 | 0 | -0.90991 | -3.744 | -21.2462 | 14.6694
|  |  |  | 5.845 | 0.002 | 0 | 3.4541e-05 | 265250.3991 | 0.15 | 0 | -0.91151 | -3.7332 | -21.2649 | 14.5631
|  |  |  | 5.85 | 0.002 | 0 | 3.4541e-05 | 265250.3991 | 0.15 | 0 | -0.91312 | -3.7225 | -21.2835 | 14.4567
|  |  |  | 5.855 | 0.002 | 0 | 3.4541e-05 | 265250.3991 | 0.15 | 0 | -0.91472 | -3.7119 | -21.3021 | 14.3503
|  |  |  | 5.86 | 0.002 | 0 | 3.4541e-05 | 265250.3991 | 0.15 | 0 | -0.91632 | -3.7012 | -21.3206 | 14.2437
|  |  |  | 5.865 | 0.002 | 0 | 3.4541e-05 | 265250.3991 | 0.15 | 0 | -0.91791 | -3.6906 | -21.3391 | 14.1371
|  |  |  | 5.87 | 0.002 | 0 | 3.4541e-05 | 265250.3991 | 0.15 | 0 | -0.91951 | -3.68 | -21.3576 | 14.0303
|  |  |  | 5.875 | 0.002 | 0 | 3.4541e-05 | 265250.3991 | 0.15 | 0 | -0.92109 | -3.6694 | -21.3759 | 13.9235
|  |  |  | 5.88 | 0.002 | 0 | 3.4541e-05 | 265250.3991 | 0.15 | 0 | -0.92268 | -3.6588 | -21.3942 | 13.8166
|  |  |  | 5.885 | 0.002 | 0 | 3.4541e-05 | 265250.3991 | 0.15 | 0 | -0.92426 | -3.6483 | -21.4125 | 13.7096
|  |  |  | 5.89 | 0.002 | 0 | 3.4541e-05 | 265250.3991 | 0.15 | 0 | -0.92584 | -3.6377 | -21.4307 | 13.6024
|  |  |  | 5.895 | 0.002 | 0 | 3.4541e-05 | 265250.3991 | 0.15 | 0 | -0.92742 | -3.6272 | -21.4489 | 13.4953
|  |  |  | 5.9 | 0.002 | 0 | 3.4541e-05 | 265250.3991 | 0.15 | 0 | -0.92899 | -3.6167 | -21.467 | 13.388
|  |  |  | 5.905 | 0.002 | 0 | 3.4541e-05 | 265250.3991 | 0.15 | 0 | -0.93056 | -3.6063 | -21.4851 | 13.2806
|  |  |  | 5.91 | 0.002 | 0 | 3.4541e-05 | 265250.3991 | 0.15 | 0 | -0.93212 | -3.5958 | -21.5031 | 13.1731
|  |  |  | 5.915 | 0.002 | 0 | 3.4541e-05 | 265250.3991 | 0.15 | 0 | -0.93369 | -3.5854 | -21.521 | 13.0656
|  |  |  | 5.92 | 0.002 | 0 | 3.4541e-05 | 265250.3991 | 0.15 | 0 | -0.93525 | -3.575 | -21.5389 | 12.9579
|  |  |  | 5.925 | 0.002 | 0 | 3.4541e-05 | 265250.3991 | 0.15 | 0 | -0.9368 | -3.5646 | -21.5568 | 12.8502
|  |  |  | 5.93 | 0.002 | 0 | 3.4541e-05 | 265250.3991 | 0.15 | 0 | -0.93836 | -3.5543 | -21.5746 | 12.7423
|  |  |  | 5.935 | 0.002 | 0 | 3.4541e-05 | 265250.3991 | 0.15 | 0 | -0.93991 | -3.544 | -21.5923 | 12.6344
|  |  |  | 5.94 | 0.002 | 0 | 3.4541e-05 | 265250.3991 | 0.15 | 0 | -0.94145 | -3.5336 | -21.61 | 12.5264
|  |  |  | 5.945 | 0.002 | 0 | 3.4541e-05 | 265250.3991 | 0.15 | 0 | -0.943 | -3.5233 | -21.6276 | 12.4183
|  |  |  | 5.95 | 0.002 | 0 | 3.4541e-05 | 265250.3991 | 0.15 | 0 | -0.94454 | -3.5131 | -21.6452 | 12.3101
|  |  |  | 5.955 | 0.002 | 0 | 3.4541e-05 | 265250.3991 | 0.15 | 0 | -0.94608 | -3.5028 | -21.6628 | 12.2019
|  |  |  | 5.96 | 0.002 | 0 | 3.4541e-05 | 265250.3991 | 0.15 | 0 | -0.94761 | -3.4926 | -21.6803 | 12.0935
|  |  |  | 5.965 | 0.002 | 0 | 3.4541e-05 | 265250.3991 | 0.15 | 0 | -0.94914 | -3.4824 | -21.6977 | 11.9851
|  |  |  | 5.97 | 0.002 | 0 | 3.4541e-05 | 265250.3991 | 0.15 | 0 | -0.95067 | -3.4722 | -21.7151 | 11.8765
|  |  |  | 5.975 | 0.002 | 0 | 3.4541e-05 | 265250.3991 | 0.15 | 0 | -0.95219 | -3.4621 | -21.7324 | 11.7679
|  |  |  | 5.98 | 0.002 | 0 | 3.4541e-05 | 265250.3991 | 0.15 | 0 | -0.95371 | -3.4519 | -21.7497 | 11.6592
|  |  |  | 5.985 | 0.002 | 0 | 3.4541e-05 | 265250.3991 | 0.15 | 0 | -0.95523 | -3.4418 | -21.7669 | 11.5504
|  |  |  | 5.99 | 0.002 | 0 | 3.4541e-05 | 265250.3991 | 0.15 | 0 | -0.95674 | -3.4317 | -21.7841 | 11.4415
|  |  |  | 5.995 | 0.002 | 0 | 3.4541e-05 | 265250.3991 | 0.15 | 0 | -0.95826 | -3.4216 | -21.8013 | 11.3326
|  |  |  | 6 | 0.002 | 0 | 3.4541e-05 | 265250.3991 | 0.15 | 0 | -0.95976 | -3.4116 | -21.8183 | 11.2235
|  |  |  | 6.005 | 0.002 | 0 | 3.4541e-05 | 265250.3991 | 0.15 | 0 | -0.96127 | -3.4015 | -21.8354 | 11.1144
|  |  |  | 6.01 | 0.002 | 0 | 3.4541e-05 | 265250.3991 | 0.15 | 0 | -0.96277 | -3.3915 | -21.8524 | 11.0052
|  |  |  | 6.015 | 0.002 | 0 | 3.4541e-05 | 265250.3991 | 0.15 | 0 | -0.96427 | -3.3815 | -21.8693 | 10.8959
|  |  |  | 6.02 | 0.002 | 0 | 3.4541e-05 | 265250.3991 | 0.15 | 0 | -0.96576 | -3.3716 | -21.8862 | 10.7865
|  |  |  | 6.025 | 0.002 | 0 | 3.4541e-05 | 265250.3991 | 0.15 | 0 | -0.96725 | -3.3616 | -21.903 | 10.677
|  |  |  | 6.03 | 0.002 | 0 | 3.4541e-05 | 265250.3991 | 0.15 | 0 | -0.96874 | -3.3517 | -21.9198 | 10.5674
|  |  |  | 6.035 | 0.002 | 0 | 3.4541e-05 | 265250.3991 | 0.15 | 0 | -0.97023 | -3.3418 | -21.9365 | 10.4578
|  |  |  | 6.04 | 0.002 | 0 | 3.4541e-05 | 265250.3991 | 0.15 | 0 | -0.97171 | -3.3319 | -21.9532 | 10.3481
|  |  |  | 6.045 | 0.002 | 0 | 3.4541e-05 | 265250.3991 | 0.15 | 0 | -0.97319 | -3.3221 | -21.9698 | 10.2383
|  |  |  | 6.05 | 0.002 | 0 | 3.4541e-05 | 265250.3991 | 0.15 | 0 | -0.97466 | -3.3122 | -21.9864 | 10.1284
|  |  |  | 6.055 | 0.002 | 0 | 3.4541e-05 | 265250.3991 | 0.15 | 0 | -0.97614 | -3.3024 | -22.003 | 10.0184
|  |  |  | 6.06 | 0.002 | 0 | 3.4541e-05 | 265250.3991 | 0.15 | 0 | -0.97761 | -3.2926 | -22.0195 | 9.9084
|  |  |  | 6.065 | 0.002 | 0 | 3.4541e-05 | 265250.3991 | 0.15 | 0 | -0.97907 | -3.2829 | -22.0359 | 9.7982
|  |  |  | 6.07 | 0.002 | 0 | 3.4541e-05 | 265250.3991 | 0.15 | 0 | -0.98053 | -3.2731 | -22.0523 | 9.688
|  |  |  | 6.075 | 0.002 | 0 | 3.4541e-05 | 265250.3991 | 0.15 | 0 | -0.98199 | -3.2634 | -22.0686 | 9.5777
|  |  |  | 6.08 | 0.002 | 0 | 3.4541e-05 | 265250.3991 | 0.15 | 0 | -0.98345 | -3.2537 | -22.0849 | 9.4673
|  |  |  | 6.085 | 0.002 | 0 | 3.4541e-05 | 265250.3991 | 0.15 | 0 | -0.9849 | -3.244 | -22.1012 | 9.3568
|  |  |  | 6.09 | 0.002 | 0 | 3.4541e-05 | 265250.3991 | 0.15 | 0 | -0.98635 | -3.2343 | -22.1174 | 9.2463
|  |  |  | 6.095 | 0.002 | 0 | 3.4541e-05 | 265250.3991 | 0.15 | 0 | -0.9878 | -3.2247 | -22.1335 | 9.1357
|  |  |  | 6.1 | 0.002 | 0 | 3.4541e-05 | 265250.3991 | 0.15 | 0 | -0.98924 | -3.2151 | -22.1496 | 9.025
|  |  |  | 6.105 | 0.002 | 0 | 3.4541e-05 | 265250.3991 | 0.15 | 0 | -0.99068 | -3.2055 | -22.1657 | 8.9142
|  |  |  | 6.11 | 0.002 | 0 | 3.4541e-05 | 265250.3991 | 0.15 | 0 | -0.99212 | -3.1959 | -22.1817 | 8.8033
|  |  |  | 6.115 | 0.002 | 0 | 3.4541e-05 | 265250.3991 | 0.15 | 0 | -0.99355 | -3.1863 | -22.1976 | 8.6924
|  |  |  | 6.12 | 0.002 | 0 | 3.4541e-05 | 265250.3991 | 0.15 | 0 | -0.99498 | -3.1768 | -22.2135 | 8.5813
|  |  |  | 6.125 | 0.002 | 0 | 3.4541e-05 | 265250.3991 | 0.15 | 0 | -0.9964 | -3.1673 | -22.2294 | 8.4702
|  |  |  | 6.13 | 0.002 | 0 | 3.4541e-05 | 265250.3991 | 0.15 | 0 | -0.99783 | -3.1578 | -22.2452 | 8.359
|  |  |  | 6.135 | 0.002 | 0 | 3.4541e-05 | 265250.3991 | 0.15 | 0 | -0.99925 | -3.1483 | -22.261 | 8.2478
|  |  |  | 6.14 | 0.002 | 0 | 3.4541e-05 | 265250.3991 | 0.15 | 0 | -1.0007 | -3.1389 | -22.2767 | 8.1364
|  |  |  | 6.145 | 0.002 | 0 | 3.4541e-05 | 265250.3991 | 0.15 | 0 | -1.0021 | -3.1295 | -22.2924 | 8.025
|  |  |  | 6.15 | 0.002 | 0 | 3.4541e-05 | 265250.3991 | 0.15 | 0 | -1.0035 | -3.1201 | -22.308 | 7.9135
|  |  |  | 6.155 | 0.002 | 0 | 3.4541e-05 | 265250.3991 | 0.15 | 0 | -1.0049 | -3.1107 | -22.3236 | 7.8019
|  |  |  | 6.16 | 0.002 | 0 | 3.4541e-05 | 265250.3991 | 0.15 | 0 | -1.0063 | -3.1013 | -22.3391 | 7.6903
|  |  |  | 6.165 | 0.002 | 0 | 3.4541e-05 | 265250.3991 | 0.15 | 0 | -1.0077 | -3.092 | -22.3546 | 7.5785
|  |  |  | 6.17 | 0.002 | 0 | 3.4541e-05 | 265250.3991 | 0.15 | 0 | -1.0091 | -3.0827 | -22.37 | 7.4667
|  |  |  | 6.175 | 0.002 | 0 | 3.4541e-05 | 265250.3991 | 0.15 | 0 | -1.0105 | -3.0734 | -22.3854 | 7.3548
|  |  |  | 6.18 | 0.002 | 0 | 3.4541e-05 | 265250.3991 | 0.15 | 0 | -1.0119 | -3.0641 | -22.4007 | 7.2429
|  |  |  | 6.185 | 0.002 | 0 | 3.4541e-05 | 265250.3991 | 0.15 | 0 | -1.0133 | -3.0549 | -22.416 | 7.1308
|  |  |  | 6.19 | 0.002 | 0 | 3.4541e-05 | 265250.3991 | 0.15 | 0 | -1.0147 | -3.0456 | -22.4313 | 7.0187
|  |  |  | 6.195 | 0.002 | 0 | 3.4541e-05 | 265250.3991 | 0.15 | 0 | -1.016 | -3.0364 | -22.4465 | 6.9065
|  |  |  | 6.2 | 0.002 | 0 | 3.4541e-05 | 265250.3991 | 0.15 | 0 | -1.0174 | -3.0272 | -22.4617 | 6.7942
|  |  |  | 6.205 | 0.002 | 0 | 3.4541e-05 | 265250.3991 | 0.15 | 0 | -1.0188 | -3.0181 | -22.4768 | 6.6819
|  |  |  | 6.21 | 0.002 | 0 | 3.4541e-05 | 265250.3991 | 0.15 | 0 | -1.0202 | -3.0089 | -22.4918 | 6.5695
|  |  |  | 6.215 | 0.002 | 0 | 3.4541e-05 | 265250.3991 | 0.15 | 0 | -1.0215 | -2.9998 | -22.5069 | 6.457
|  |  |  | 6.22 | 0.002 | 0 | 3.4541e-05 | 265250.3991 | 0.15 | 0 | -1.0229 | -2.9907 | -22.5218 | 6.3444
|  |  |  | 6.225 | 0.002 | 0 | 3.4541e-05 | 265250.3991 | 0.15 | 0 | -1.0243 | -2.9816 | -22.5368 | 6.2318
|  |  |  | 6.23 | 0.002 | 0 | 3.4541e-05 | 265250.3991 | 0.15 | 0 | -1.0256 | -2.9726 | -22.5516 | 6.119
|  |  |  | 6.235 | 0.002 | 0 | 3.4541e-05 | 265250.3991 | 0.15 | 0 | -1.027 | -2.9635 | -22.5665 | 6.0062
|  |  |  | 6.24 | 0.002 | 0 | 3.4541e-05 | 265250.3991 | 0.15 | 0 | -1.0283 | -2.9545 | -22.5813 | 5.8934
|  |  |  | 6.245 | 0.002 | 0 | 3.4541e-05 | 265250.3991 | 0.15 | 0 | -1.0297 | -2.9455 | -22.596 | 5.7804
|  |  |  | 6.25 | 0.002 | 0 | 3.4541e-05 | 265250.3991 | 0.15 | 0 | -1.031 | -2.9366 | -22.6107 | 5.6674
|  |  |  | 6.255 | 0.002 | 0 | 3.4541e-05 | 265250.3991 | 0.15 | 0 | -1.0324 | -2.9276 | -22.6254 | 5.5543
|  |  |  | 6.26 | 0.002 | 0 | 3.4541e-05 | 265250.3991 | 0.15 | 0 | -1.0337 | -2.9187 | -22.64 | 5.4412
|  |  |  | 6.265 | 0.002 | 0 | 3.4541e-05 | 265250.3991 | 0.15 | 0 | -1.035 | -2.9098 | -22.6546 | 5.3279
|  |  |  | 6.27 | 0.002 | 0 | 3.4541e-05 | 265250.3991 | 0.15 | 0 | -1.0364 | -2.9009 | -22.6691 | 5.2146
|  |  |  | 6.275 | 0.002 | 0 | 3.4541e-05 | 265250.3991 | 0.15 | 0 | -1.0377 | -2.892 | -22.6836 | 5.1012
|  |  |  | 6.28 | 0.002 | 0 | 3.4541e-05 | 265250.3991 | 0.15 | 0 | -1.039 | -2.8832 | -22.698 | 4.9878
|  |  |  | 6.285 | 0.002 | 0 | 3.4541e-05 | 265250.3991 | 0.15 | 0 | -1.0403 | -2.8744 | -22.7124 | 4.8743
|  |  |  | 6.29 | 0.002 | 0 | 3.4541e-05 | 265250.3991 | 0.15 | 0 | -1.0417 | -2.8656 | -22.7268 | 4.7607
|  |  |  | 6.295 | 0.002 | 0 | 3.4541e-05 | 265250.3991 | 0.15 | 0 | -1.043 | -2.8568 | -22.7411 | 4.647
|  |  |  | 6.3 | 0.002 | 0 | 3.4541e-05 | 265250.3991 | 0.15 | 0 | -1.0443 | -2.848 | -22.7553 | 4.5332
|  |  |  | 6.305 | 0.002 | 0 | 3.4541e-05 | 265250.3991 | 0.15 | 0 | -1.0456 | -2.8393 | -22.7696 | 4.4194
|  |  |  | 6.31 | 0.002 | 0 | 3.4541e-05 | 265250.3991 | 0.15 | 0 | -1.0469 | -2.8306 | -22.7837 | 4.3055
|  |  |  | 6.315 | 0.002 | 0 | 3.4541e-05 | 265250.3991 | 0.15 | 0 | -1.0482 | -2.8219 | -22.7979 | 4.1916
|  |  |  | 6.32 | 0.002 | 0 | 3.4541e-05 | 265250.3991 | 0.15 | 0 | -1.0495 | -2.8132 | -22.812 | 4.0776
|  |  |  | 6.325 | 0.002 | 0 | 3.4541e-05 | 265250.3991 | 0.15 | 0 | -1.0508 | -2.8046 | -22.826 | 3.9635
|  |  |  | 6.33 | 0.002 | 0 | 3.4541e-05 | 265250.3991 | 0.15 | 0 | -1.0521 | -2.7959 | -22.84 | 3.8493
|  |  |  | 6.335 | 0.002 | 0 | 3.4541e-05 | 265250.3991 | 0.15 | 0 | -1.0534 | -2.7873 | -22.854 | 3.7351
|  |  |  | 6.34 | 0.002 | 0 | 3.4541e-05 | 265250.3991 | 0.15 | 0 | -1.0547 | -2.7788 | -22.8679 | 3.6208
|  |  |  | 6.345 | 0.002 | 0 | 3.4541e-05 | 265250.3991 | 0.15 | 0 | -1.056 | -2.7702 | -22.8817 | 3.5064
|  |  |  | 6.35 | 0.002 | 0 | 3.4541e-05 | 265250.3991 | 0.15 | 0 | -1.0573 | -2.7616 | -22.8956 | 3.392
|  |  |  | 6.355 | 0.002 | 0 | 3.4541e-05 | 265250.3991 | 0.15 | 0 | -1.0585 | -2.7531 | -22.9094 | 3.2774
|  |  |  | 6.36 | 0.002 | 0 | 3.4541e-05 | 265250.3991 | 0.15 | 0 | -1.0598 | -2.7446 | -22.9231 | 3.1629
|  |  |  | 6.365 | 0.002 | 0 | 3.4541e-05 | 265250.3991 | 0.15 | 0 | -1.0611 | -2.7361 | -22.9368 | 3.0482
|  |  |  | 6.37 | 0.002 | 0 | 3.4541e-05 | 265250.3991 | 0.15 | 0 | -1.0623 | -2.7277 | -22.9505 | 2.9335
|  |  |  | 6.375 | 0.002 | 0 | 3.4541e-05 | 265250.3991 | 0.15 | 0 | -1.0636 | -2.7192 | -22.9641 | 2.8187
|  |  |  | 6.38 | 0.002 | 0 | 3.4541e-05 | 265250.3991 | 0.15 | 0 | -1.0649 | -2.7108 | -22.9777 | 2.7039
|  |  |  | 6.385 | 0.002 | 0 | 3.4541e-05 | 265250.3991 | 0.15 | 0 | -1.0661 | -2.7024 | -22.9912 | 2.5889
|  |  |  | 6.39 | 0.002 | 0 | 3.4541e-05 | 265250.3991 | 0.15 | 0 | -1.0674 | -2.6941 | -23.0047 | 2.4739
|  |  |  | 6.395 | 0.002 | 0 | 3.4541e-05 | 265250.3991 | 0.15 | 0 | -1.0686 | -2.6857 | -23.0181 | 2.3589
|  |  |  | 6.4 | 0.002 | 0 | 3.4541e-05 | 265250.3991 | 0.15 | 0 | -1.0699 | -2.6774 | -23.0315 | 2.2438
|  |  |  | 6.405 | 0.002 | 0 | 3.4541e-05 | 265250.3991 | 0.15 | 0 | -1.0711 | -2.6691 | -23.0449 | 2.1286
|  |  |  | 6.41 | 0.002 | 0 | 3.4541e-05 | 265250.3991 | 0.15 | 0 | -1.0724 | -2.6608 | -23.0582 | 2.0133
|  |  |  | 6.415 | 0.002 | 0 | 3.4541e-05 | 265250.3991 | 0.15 | 0 | -1.0736 | -2.6525 | -23.0715 | 1.898
|  |  |  | 6.42 | 0.002 | 0 | 3.4541e-05 | 265250.3991 | 0.15 | 0 | -1.0749 | -2.6442 | -23.0848 | 1.7826
|  |  |  | 6.425 | 0.002 | 0 | 3.4541e-05 | 265250.3991 | 0.15 | 0 | -1.0761 | -2.636 | -23.098 | 1.6671
|  |  |  | 6.43 | 0.002 | 0 | 3.4541e-05 | 265250.3991 | 0.15 | 0 | -1.0773 | -2.6278 | -23.1111 | 1.5516
|  |  |  | 6.435 | 0.002 | 0 | 3.4541e-05 | 265250.3991 | 0.15 | 0 | -1.0786 | -2.6196 | -23.1242 | 1.436
|  |  |  | 6.44 | 0.002 | 0 | 3.4541e-05 | 265250.3991 | 0.15 | 0 | -1.0798 | -2.6115 | -23.1373 | 1.3204
|  |  |  | 6.445 | 0.002 | 0 | 3.4541e-05 | 265250.3991 | 0.15 | 0 | -1.081 | -2.6033 | -23.1504 | 1.2047
|  |  |  | 6.45 | 0.002 | 0 | 3.4541e-05 | 265250.3991 | 0.15 | 0 | -1.0822 | -2.5952 | -23.1633 | 1.0889
|  |  |  | 6.455 | 0.002 | 0 | 3.4541e-05 | 265250.3991 | 0.15 | 0 | -1.0834 | -2.5871 | -23.1763 | 0.97302
|  |  |  | 6.46 | 0.002 | 0 | 3.4541e-05 | 265250.3991 | 0.15 | 0 | -1.0846 | -2.579 | -23.1892 | 0.85711
|  |  |  | 6.465 | 0.002 | 0 | 3.4541e-05 | 265250.3991 | 0.15 | 0 | -1.0859 | -2.5709 | -23.2021 | 0.74113
|  |  |  | 6.47 | 0.002 | 0 | 3.4541e-05 | 265250.3991 | 0.15 | 0 | -1.0871 | -2.5629 | -23.2149 | 0.62508
|  |  |  | 6.475 | 0.002 | 0 | 3.4541e-05 | 265250.3991 | 0.15 | 0 | -1.0883 | -2.5549 | -23.2277 | 0.50898
|  |  |  | 6.48 | 0.002 | 0 | 3.4541e-05 | 265250.3991 | 0.15 | 0 | -1.0895 | -2.5469 | -23.2405 | 0.39281
|  |  |  | 6.485 | 0.002 | 0 | 3.4541e-05 | 265250.3991 | 0.15 | 0 | -1.0907 | -2.5389 | -23.2532 | 0.27657
|  |  |  | 6.49 | 0.002 | 0 | 3.4541e-05 | 265250.3991 | 0.15 | 0 | -1.0919 | -2.5309 | -23.2659 | 0.16028
|  |  |  | 6.495 | 0.002 | 0 | 3.4541e-05 | 265250.3991 | 0.15 | 0 | -1.093 | -2.523 | -23.2785 | 0.043915
|  |  |  | 6.5 | 0.002 | 0 | 3.4541e-05 | 265250.3991 | 0.15 | 0 | -1.0942 | -2.5151 | -23.2911 | -0.072509
|  |  |  | 6.505 | 0.002 | 0 | 3.4541e-05 | 265250.3991 | 0.15 | 0 | -1.0954 | -2.5072 | -23.3037 | -0.189
|  |  |  | 6.51 | 0.002 | 0 | 3.4541e-05 | 265250.3991 | 0.15 | 0 | -1.0966 | -2.4993 | -23.3162 | -0.30555
|  |  |  | 6.515 | 0.002 | 0 | 3.4541e-05 | 265250.3991 | 0.15 | 0 | -1.0978 | -2.4915 | -23.3286 | -0.42216
|  |  |  | 6.52 | 0.002 | 0 | 3.4541e-05 | 265250.3991 | 0.15 | 0 | -1.099 | -2.4836 | -23.3411 | -0.53883
|  |  |  | 6.525 | 0.002 | 0 | 3.4541e-05 | 265250.3991 | 0.15 | 0 | -1.1001 | -2.4758 | -23.3535 | -0.65557
|  |  |  | 6.53 | 0.002 | 0 | 3.4541e-05 | 265250.3991 | 0.15 | 0 | -1.1013 | -2.468 | -23.3658 | -0.77237
|  |  |  | 6.535 | 0.002 | 0 | 3.4541e-05 | 265250.3991 | 0.15 | 0 | -1.1025 | -2.4603 | -23.3782 | -0.88923
|  |  |  | 6.54 | 0.002 | 0 | 3.4541e-05 | 265250.3991 | 0.15 | 0 | -1.1036 | -2.4525 | -23.3904 | -1.0061
|  |  |  | 6.545 | 0.002 | 0 | 3.4541e-05 | 265250.3991 | 0.15 | 0 | -1.1048 | -2.4448 | -23.4027 | -1.1231
|  |  |  | 6.55 | 0.002 | 0 | 3.4541e-05 | 265250.3991 | 0.15 | 0 | -1.1059 | -2.4371 | -23.4149 | -1.2402
|  |  |  | 6.555 | 0.002 | 0 | 3.4541e-05 | 265250.3991 | 0.15 | 0 | -1.1071 | -2.4294 | -23.4271 | -1.3573
|  |  |  | 6.56 | 0.002 | 0 | 3.4541e-05 | 265250.3991 | 0.15 | 0 | -1.1082 | -2.4217 | -23.4392 | -1.4744
|  |  |  | 6.565 | 0.002 | 0 | 3.4541e-05 | 265250.3991 | 0.15 | 0 | -1.1094 | -2.414 | -23.4513 | -1.5917
|  |  |  | 6.57 | 0.002 | 0 | 3.4541e-05 | 265250.3991 | 0.15 | 0 | -1.1105 | -2.4064 | -23.4633 | -1.709
|  |  |  | 6.575 | 0.002 | 0 | 3.4541e-05 | 265250.3991 | 0.15 | 0 | -1.1117 | -2.3988 | -23.4753 | -1.8263
|  |  |  | 6.58 | 0.002 | 0 | 3.4541e-05 | 265250.3991 | 0.15 | 0 | -1.1128 | -2.3912 | -23.4873 | -1.9437
|  |  |  | 6.585 | 0.002 | 0 | 3.4541e-05 | 265250.3991 | 0.15 | 0 | -1.114 | -2.3836 | -23.4993 | -2.0612
|  |  |  | 6.59 | 0.002 | 0 | 3.4541e-05 | 265250.3991 | 0.15 | 0 | -1.1151 | -2.3761 | -23.5112 | -2.1787
|  |  |  | 6.595 | 0.002 | 0 | 3.4541e-05 | 265250.3991 | 0.15 | 0 | -1.1162 | -2.3686 | -23.523 | -2.2963
|  |  |  | 6.6 | 0.002 | 0 | 3.4541e-05 | 265250.3991 | 0.15 | 0 | -1.1173 | -2.361 | -23.5348 | -2.4139
|  |  |  | 6.605 | 0.002 | 0 | 3.4541e-05 | 265250.3991 | 0.15 | 0 | -1.1185 | -2.3536 | -23.5466 | -2.5316
|  |  |  | 6.61 | 0.002 | 0 | 3.4541e-05 | 265250.3991 | 0.15 | 0 | -1.1196 | -2.3461 | -23.5584 | -2.6494
|  |  |  | 6.615 | 0.002 | 0 | 3.4541e-05 | 265250.3991 | 0.15 | 0 | -1.1207 | -2.3386 | -23.5701 | -2.7672
|  |  |  | 6.62 | 0.002 | 0 | 3.4541e-05 | 265250.3991 | 0.15 | 0 | -1.1218 | -2.3312 | -23.5818 | -2.8851
|  |  |  | 6.625 | 0.002 | 0 | 3.4541e-05 | 265250.3991 | 0.15 | 0 | -1.1229 | -2.3238 | -23.5934 | -3.003
|  |  |  | 6.63 | 0.002 | 0 | 3.4541e-05 | 265250.3991 | 0.15 | 0 | -1.124 | -2.3164 | -23.605 | -3.121
|  |  |  | 6.635 | 0.002 | 0 | 3.4541e-05 | 265250.3991 | 0.15 | 0 | -1.1251 | -2.309 | -23.6166 | -3.2391
|  |  |  | 6.64 | 0.002 | 0 | 3.4541e-05 | 265250.3991 | 0.15 | 0 | -1.1262 | -2.3017 | -23.6281 | -3.3572
|  |  |  | 6.645 | 0.002 | 0 | 3.4541e-05 | 265250.3991 | 0.15 | 0 | -1.1273 | -2.2943 | -23.6396 | -3.4754
|  |  |  | 6.65 | 0.002 | 0 | 3.4541e-05 | 265250.3991 | 0.15 | 0 | -1.1284 | -2.287 | -23.651 | -3.5936
|  |  |  | 6.655 | 0.002 | 0 | 3.4541e-05 | 265250.3991 | 0.15 | 0 | -1.1295 | -2.2797 | -23.6624 | -3.7119
|  |  |  | 6.66 | 0.002 | 0 | 3.4541e-05 | 265250.3991 | 0.15 | 0 | -1.1306 | -2.2725 | -23.6738 | -3.8302
|  |  |  | 6.665 | 0.002 | 0 | 3.4541e-05 | 265250.3991 | 0.15 | 0 | -1.1317 | -2.2652 | -23.6852 | -3.9486
|  |  |  | 6.67 | 0.002 | 0 | 3.4541e-05 | 265250.3991 | 0.15 | 0 | -1.1328 | -2.258 | -23.6965 | -4.0671
|  |  |  | 6.675 | 0.002 | 0 | 3.4541e-05 | 265250.3991 | 0.15 | 0 | -1.1339 | -2.2508 | -23.7078 | -4.1856
|  |  |  | 6.68 | 0.002 | 0 | 3.4541e-05 | 265250.3991 | 0.15 | 0 | -1.135 | -2.2436 | -23.719 | -4.3041
|  |  |  | 6.685 | 0.002 | 0 | 3.4541e-05 | 265250.3991 | 0.15 | 0 | -1.136 | -2.2364 | -23.7302 | -4.4228
|  |  |  | 6.69 | 0.002 | 0 | 3.4541e-05 | 265250.3991 | 0.15 | 0 | -1.1371 | -2.2293 | -23.7414 | -4.5415
|  |  |  | 6.695 | 0.002 | 0 | 3.4541e-05 | 265250.3991 | 0.15 | 0 | -1.1382 | -2.2221 | -23.7525 | -4.6602
|  |  |  | 6.7 | 0.002 | 0 | 3.4541e-05 | 265250.3991 | 0.15 | 0 | -1.1392 | -2.215 | -23.7636 | -4.779
|  |  |  | 6.705 | 0.002 | 0 | 3.4541e-05 | 265250.3991 | 0.15 | 0 | -1.1403 | -2.2079 | -23.7746 | -4.8978
|  |  |  | 6.71 | 0.002 | 0 | 3.4541e-05 | 265250.3991 | 0.15 | 0 | -1.1414 | -2.2008 | -23.7857 | -5.0167
|  |  |  | 6.715 | 0.002 | 0 | 3.4541e-05 | 265250.3991 | 0.15 | 0 | -1.1424 | -2.1938 | -23.7966 | -5.1357
|  |  |  | 6.72 | 0.002 | 0 | 3.4541e-05 | 265250.3991 | 0.15 | 0 | -1.1435 | -2.1867 | -23.8076 | -5.2547
|  |  |  | 6.725 | 0.002 | 0 | 3.4541e-05 | 265250.3991 | 0.15 | 0 | -1.1445 | -2.1797 | -23.8185 | -5.3738
|  |  |  | 6.73 | 0.002 | 0 | 3.4541e-05 | 265250.3991 | 0.15 | 0 | -1.1456 | -2.1727 | -23.8294 | -5.4929
|  |  |  | 6.735 | 0.002 | 0 | 3.4541e-05 | 265250.3991 | 0.15 | 0 | -1.1466 | -2.1657 | -23.8402 | -5.612
|  |  |  | 6.74 | 0.002 | 0 | 3.4541e-05 | 265250.3991 | 0.15 | 0 | -1.1477 | -2.1588 | -23.851 | -5.7313
|  |  |  | 6.745 | 0.002 | 0 | 3.4541e-05 | 265250.3991 | 0.15 | 0 | -1.1487 | -2.1518 | -23.8618 | -5.8506
|  |  |  | 6.75 | 0.002 | 0 | 3.4541e-05 | 265250.3991 | 0.15 | 0 | -1.1498 | -2.1449 | -23.8726 | -5.9699
|  |  |  | 6.755 | 0.002 | 0 | 3.4541e-05 | 265250.3991 | 0.15 | 0 | -1.1508 | -2.138 | -23.8833 | -6.0893
|  |  |  | 6.76 | 0.002 | 0 | 3.4541e-05 | 265250.3991 | 0.15 | 0 | -1.1518 | -2.1311 | -23.8939 | -6.2087
|  |  |  | 6.765 | 0.002 | 0 | 3.4541e-05 | 265250.3991 | 0.15 | 0 | -1.1529 | -2.1243 | -23.9046 | -6.3282
|  |  |  | 6.77 | 0.002 | 0 | 3.4541e-05 | 265250.3991 | 0.15 | 0 | -1.1539 | -2.1174 | -23.9152 | -6.4478
|  |  |  | 6.775 | 0.002 | 0 | 3.4541e-05 | 265250.3991 | 0.15 | 0 | -1.1549 | -2.1106 | -23.9258 | -6.5674
|  |  |  | 6.78 | 0.002 | 0 | 3.4541e-05 | 265250.3991 | 0.15 | 0 | -1.1559 | -2.1038 | -23.9363 | -6.687
|  |  |  | 6.785 | 0.002 | 0 | 3.4541e-05 | 265250.3991 | 0.15 | 0 | -1.157 | -2.097 | -23.9468 | -6.8067
|  |  |  | 6.79 | 0.002 | 0 | 3.4541e-05 | 265250.3991 | 0.15 | 0 | -1.158 | -2.0902 | -23.9573 | -6.9265
|  |  |  | 6.795 | 0.002 | 0 | 3.4541e-05 | 265250.3991 | 0.15 | 0 | -1.159 | -2.0835 | -23.9677 | -7.0463
|  |  |  | 6.8 | 0.002 | 0 | 3.4541e-05 | 265250.3991 | 0.15 | 0 | -1.16 | -2.0767 | -23.9781 | -7.1662
|  |  |  | 6.805 | 0.002 | 0 | 3.4541e-05 | 265250.3991 | 0.15 | 0 | -1.161 | -2.07 | -23.9885 | -7.2861
|  |  |  | 6.81 | 0.002 | 0 | 3.4541e-05 | 265250.3991 | 0.15 | 0 | -1.162 | -2.0633 | -23.9988 | -7.4061
|  |  |  | 6.815 | 0.002 | 0 | 3.4541e-05 | 265250.3991 | 0.15 | 0 | -1.163 | -2.0567 | -24.0091 | -7.5261
|  |  |  | 6.82 | 0.002 | 0 | 3.4541e-05 | 265250.3991 | 0.15 | 0 | -1.164 | -2.05 | -24.0194 | -7.6461
|  |  |  | 6.825 | 0.002 | 0 | 3.4541e-05 | 265250.3991 | 0.15 | 0 | -1.165 | -2.0434 | -24.0296 | -7.7663
|  |  |  | 6.83 | 0.002 | 0 | 3.4541e-05 | 265250.3991 | 0.15 | 0 | -1.166 | -2.0368 | -24.0398 | -7.8864
|  |  |  | 6.835 | 0.002 | 0 | 3.4541e-05 | 265250.3991 | 0.15 | 0 | -1.167 | -2.0302 | -24.05 | -8.0067
|  |  |  | 6.84 | 0.002 | 0 | 3.4541e-05 | 265250.3991 | 0.15 | 0 | -1.168 | -2.0236 | -24.0601 | -8.1269
|  |  |  | 6.845 | 0.002 | 0 | 3.4541e-05 | 265250.3991 | 0.15 | 0 | -1.1689 | -2.017 | -24.0702 | -8.2473
|  |  |  | 6.85 | 0.002 | 0 | 3.4541e-05 | 265250.3991 | 0.15 | 0 | -1.1699 | -2.0105 | -24.0803 | -8.3676
|  |  |  | 6.855 | 0.002 | 0 | 3.4541e-05 | 265250.3991 | 0.15 | 0 | -1.1709 | -2.0039 | -24.0903 | -8.4881
|  |  |  | 6.86 | 0.002 | 0 | 3.4541e-05 | 265250.3991 | 0.15 | 0 | -1.1719 | -1.9974 | -24.1003 | -8.6086
|  |  |  | 6.865 | 0.002 | 0 | 3.4541e-05 | 265250.3991 | 0.15 | 0 | -1.1729 | -1.9909 | -24.1103 | -8.7291
|  |  |  | 6.87 | 0.002 | 0 | 3.4541e-05 | 265250.3991 | 0.15 | 0 | -1.1738 | -1.9845 | -24.1202 | -8.8497
|  |  |  | 6.875 | 0.002 | 0 | 3.4541e-05 | 265250.3991 | 0.15 | 0 | -1.1748 | -1.978 | -24.1301 | -8.9703
|  |  |  | 6.88 | 0.002 | 0 | 3.4541e-05 | 265250.3991 | 0.15 | 0 | -1.1758 | -1.9716 | -24.14 | -9.091
|  |  |  | 6.885 | 0.002 | 0 | 3.4541e-05 | 265250.3991 | 0.15 | 0 | -1.1767 | -1.9652 | -24.1498 | -9.2117
|  |  |  | 6.89 | 0.002 | 0 | 3.4541e-05 | 265250.3991 | 0.15 | 0 | -1.1777 | -1.9588 | -24.1597 | -9.3325
|  |  |  | 6.895 | 0.002 | 0 | 3.4541e-05 | 265250.3991 | 0.15 | 0 | -1.1786 | -1.9524 | -24.1694 | -9.4533
|  |  |  | 6.9 | 0.002 | 0 | 3.4541e-05 | 265250.3991 | 0.15 | 0 | -1.1796 | -1.946 | -24.1792 | -9.5741
|  |  |  | 6.905 | 0.002 | 0 | 3.4541e-05 | 265250.3991 | 0.15 | 0 | -1.1805 | -1.9397 | -24.1889 | -9.6951
|  |  |  | 6.91 | 0.002 | 0 | 3.4541e-05 | 265250.3991 | 0.15 | 0 | -1.1815 | -1.9334 | -24.1986 | -9.816
|  |  |  | 6.915 | 0.002 | 0 | 3.4541e-05 | 265250.3991 | 0.15 | 0 | -1.1824 | -1.927 | -24.2082 | -9.9371
|  |  |  | 6.92 | 0.002 | 0 | 3.4541e-05 | 265250.3991 | 0.15 | 0 | -1.1834 | -1.9208 | -24.2178 | -10.0581
|  |  |  | 6.925 | 0.002 | 0 | 3.4541e-05 | 265250.3991 | 0.15 | 0 | -1.1843 | -1.9145 | -24.2274 | -10.1792
|  |  |  | 6.93 | 0.002 | 0 | 3.4541e-05 | 265250.3991 | 0.15 | 0 | -1.1853 | -1.9082 | -24.237 | -10.3004
|  |  |  | 6.935 | 0.002 | 0 | 3.4541e-05 | 265250.3991 | 0.15 | 0 | -1.1862 | -1.902 | -24.2465 | -10.4216
|  |  |  | 6.94 | 0.002 | 0 | 3.4541e-05 | 265250.3991 | 0.15 | 0 | -1.1871 | -1.8958 | -24.256 | -10.5429
|  |  |  | 6.945 | 0.002 | 0 | 3.4541e-05 | 265250.3991 | 0.15 | 0 | -1.1881 | -1.8896 | -24.2655 | -10.6642
|  |  |  | 6.95 | 0.002 | 0 | 3.4541e-05 | 265250.3991 | 0.15 | 0 | -1.189 | -1.8834 | -24.2749 | -10.7855
|  |  |  | 6.955 | 0.002 | 0 | 3.4541e-05 | 265250.3991 | 0.15 | 0 | -1.1899 | -1.8772 | -24.2843 | -10.9069
|  |  |  | 6.96 | 0.002 | 0 | 3.4541e-05 | 265250.3991 | 0.15 | 0 | -1.1908 | -1.8711 | -24.2937 | -11.0284
|  |  |  | 6.965 | 0.002 | 0 | 3.4541e-05 | 265250.3991 | 0.15 | 0 | -1.1918 | -1.865 | -24.303 | -11.1498
|  |  |  | 6.97 | 0.002 | 0 | 3.4541e-05 | 265250.3991 | 0.15 | 0 | -1.1927 | -1.8589 | -24.3123 | -11.2714
|  |  |  | 6.975 | 0.002 | 0 | 3.4541e-05 | 265250.3991 | 0.15 | 0 | -1.1936 | -1.8528 | -24.3216 | -11.393
|  |  |  | 6.98 | 0.002 | 0 | 3.4541e-05 | 265250.3991 | 0.15 | 0 | -1.1945 | -1.8467 | -24.3309 | -11.5146
|  |  |  | 6.985 | 0.002 | 0 | 3.4541e-05 | 265250.3991 | 0.15 | 0 | -1.1954 | -1.8406 | -24.3401 | -11.6363
|  |  |  | 6.99 | 0.002 | 0 | 3.4541e-05 | 265250.3991 | 0.15 | 0 | -1.1963 | -1.8346 | -24.3493 | -11.758
|  |  |  | 6.995 | 0.002 | 0 | 3.4541e-05 | 265250.3991 | 0.15 | 0 | -1.1972 | -1.8286 | -24.3584 | -11.8798
|  |  |  | 7 | 0.002 | 0 | 3.4541e-05 | 265250.3991 | 0.15 | 0 | -1.1981 | -1.8226 | -24.3675 | -12.0016
|  |  |  | 7.005 | 0.002 | 0 | 3.4541e-05 | 265250.3991 | 0.15 | 0 | -1.199 | -1.8166 | -24.3766 | -12.1234
|  |  |  | 7.01 | 0.002 | 0 | 3.4541e-05 | 265250.3991 | 0.15 | 0 | -1.1999 | -1.8106 | -24.3857 | -12.2454
|  |  |  | 7.015 | 0.002 | 0 | 3.4541e-05 | 265250.3991 | 0.15 | 0 | -1.2008 | -1.8046 | -24.3947 | -12.3673
|  |  |  | 7.02 | 0.002 | 0 | 3.4541e-05 | 265250.3991 | 0.15 | 0 | -1.2017 | -1.7987 | -24.4038 | -12.4893
|  |  |  | 7.025 | 0.002 | 0 | 3.4541e-05 | 265250.3991 | 0.15 | 0 | -1.2026 | -1.7928 | -24.4127 | -12.6113
|  |  |  | 7.03 | 0.002 | 0 | 3.4541e-05 | 265250.3991 | 0.15 | 0 | -1.2035 | -1.7869 | -24.4217 | -12.7334
|  |  |  | 7.035 | 0.002 | 0 | 3.4541e-05 | 265250.3991 | 0.15 | 0 | -1.2043 | -1.781 | -24.4306 | -12.8556
|  |  |  | 7.04 | 0.002 | 0 | 3.4541e-05 | 265250.3991 | 0.15 | 0 | -1.2052 | -1.7751 | -24.4395 | -12.9777
|  |  |  | 7.045 | 0.002 | 0 | 3.4541e-05 | 265250.3991 | 0.15 | 0 | -1.2061 | -1.7693 | -24.4484 | -13.1
|  |  |  | 7.05 | 0.002 | 0 | 3.4541e-05 | 265250.3991 | 0.15 | 0 | -1.207 | -1.7635 | -24.4572 | -13.2222
|  |  |  | 7.055 | 0.002 | 0 | 3.4541e-05 | 265250.3991 | 0.15 | 0 | -1.2079 | -1.7577 | -24.466 | -13.3445
|  |  |  | 7.06 | 0.002 | 0 | 3.4541e-05 | 265250.3991 | 0.15 | 0 | -1.2087 | -1.7519 | -24.4748 | -13.4669
|  |  |  | 7.065 | 0.002 | 0 | 3.4541e-05 | 265250.3991 | 0.15 | 0 | -1.2096 | -1.7461 | -24.4835 | -13.5893
|  |  |  | 7.07 | 0.002 | 0 | 3.4541e-05 | 265250.3991 | 0.15 | 0 | -1.2105 | -1.7403 | -24.4922 | -13.7117
|  |  |  | 7.075 | 0.002 | 0 | 3.4541e-05 | 265250.3991 | 0.15 | 0 | -1.2113 | -1.7346 | -24.5009 | -13.8342
|  |  |  | 7.08 | 0.002 | 0 | 3.4541e-05 | 265250.3991 | 0.15 | 0 | -1.2122 | -1.7288 | -24.5096 | -13.9567
|  |  |  | 7.085 | 0.002 | 0 | 3.4541e-05 | 265250.3991 | 0.15 | 0 | -1.213 | -1.7231 | -24.5182 | -14.0793
|  |  |  | 7.09 | 0.002 | 0 | 3.4541e-05 | 265250.3991 | 0.15 | 0 | -1.2139 | -1.7174 | -24.5268 | -14.2019
|  |  |  | 7.095 | 0.002 | 0 | 3.4541e-05 | 265250.3991 | 0.15 | 0 | -1.2147 | -1.7117 | -24.5354 | -14.3246
|  |  |  | 7.1 | 0.002 | 0 | 3.4541e-05 | 265250.3991 | 0.15 | 0 | -1.2156 | -1.7061 | -24.5439 | -14.4473
|  |  |  | 7.105 | 0.002 | 0 | 3.4541e-05 | 265250.3991 | 0.15 | 0 | -1.2164 | -1.7004 | -24.5524 | -14.57
|  |  |  | 7.11 | 0.002 | 0 | 3.4541e-05 | 265250.3991 | 0.15 | 0 | -1.2173 | -1.6948 | -24.5609 | -14.6928
|  |  |  | 7.115 | 0.002 | 0 | 3.4541e-05 | 265250.3991 | 0.15 | 0 | -1.2181 | -1.6892 | -24.5694 | -14.8156
|  |  |  | 7.12 | 0.002 | 0 | 3.4541e-05 | 265250.3991 | 0.15 | 0 | -1.219 | -1.6836 | -24.5778 | -14.9385
|  |  |  | 7.125 | 0.002 | 0 | 3.4541e-05 | 265250.3991 | 0.15 | 0 | -1.2198 | -1.678 | -24.5862 | -15.0614
|  |  |  | 7.13 | 0.002 | 0 | 3.4541e-05 | 265250.3991 | 0.15 | 0 | -1.2206 | -1.6725 | -24.5946 | -15.1843
|  |  |  | 7.135 | 0.002 | 0 | 3.4541e-05 | 265250.3991 | 0.15 | 0 | -1.2215 | -1.6669 | -24.6029 | -15.3073
|  |  |  | 7.14 | 0.002 | 0 | 3.4541e-05 | 265250.3991 | 0.15 | 0 | -1.2223 | -1.6614 | -24.6113 | -15.4304
|  |  |  | 7.145 | 0.002 | 0 | 3.4541e-05 | 265250.3991 | 0.15 | 0 | -1.2231 | -1.6559 | -24.6196 | -15.5534
|  |  |  | 7.15 | 0.002 | 0 | 3.4541e-05 | 265250.3991 | 0.15 | 0 | -1.2239 | -1.6504 | -24.6278 | -15.6766
|  |  |  | 7.155 | 0.002 | 0 | 3.4541e-05 | 265250.3991 | 0.15 | 0 | -1.2248 | -1.6449 | -24.6361 | -15.7997
|  |  |  | 7.16 | 0.002 | 0 | 3.4541e-05 | 265250.3991 | 0.15 | 0 | -1.2256 | -1.6394 | -24.6443 | -15.9229
|  |  |  | 7.165 | 0.002 | 0 | 3.4541e-05 | 265250.3991 | 0.15 | 0 | -1.2264 | -1.634 | -24.6525 | -16.0462
|  |  |  | 7.17 | 0.002 | 0 | 3.4541e-05 | 265250.3991 | 0.15 | 0 | -1.2272 | -1.6286 | -24.6606 | -16.1694
|  |  |  | 7.175 | 0.002 | 0 | 3.4541e-05 | 265250.3991 | 0.15 | 0 | -1.228 | -1.6231 | -24.6687 | -16.2928
|  |  |  | 7.18 | 0.002 | 0 | 3.4541e-05 | 265250.3991 | 0.15 | 0 | -1.2288 | -1.6177 | -24.6768 | -16.4161
|  |  |  | 7.185 | 0.002 | 0 | 3.4541e-05 | 265250.3991 | 0.15 | 0 | -1.2296 | -1.6124 | -24.6849 | -16.5395
|  |  |  | 7.19 | 0.002 | 0 | 3.4541e-05 | 265250.3991 | 0.15 | 0 | -1.2305 | -1.607 | -24.693 | -16.663
|  |  |  | 7.195 | 0.002 | 0 | 3.4541e-05 | 265250.3991 | 0.15 | 0 | -1.2313 | -1.6016 | -24.701 | -16.7865
|  |  |  | 7.2 | 0.002 | 0 | 3.4541e-05 | 265250.3991 | 0.15 | 0 | -1.2321 | -1.5963 | -24.709 | -16.91
|  |  |  | 7.205 | 0.002 | 0 | 3.4541e-05 | 265250.3991 | 0.15 | 0 | -1.2329 | -1.591 | -24.717 | -17.0336
|  |  |  | 7.21 | 0.002 | 0 | 3.4541e-05 | 265250.3991 | 0.15 | 0 | -1.2336 | -1.5857 | -24.7249 | -17.1572
|  |  |  | 7.215 | 0.002 | 0 | 3.4541e-05 | 265250.3991 | 0.15 | 0 | -1.2344 | -1.5804 | -24.7328 | -17.2808
|  |  |  | 7.22 | 0.002 | 0 | 3.4541e-05 | 265250.3991 | 0.15 | 0 | -1.2352 | -1.5751 | -24.7407 | -17.4045
|  |  |  | 7.225 | 0.002 | 0 | 3.4541e-05 | 265250.3991 | 0.15 | 0 | -1.236 | -1.5699 | -24.7486 | -17.5282
|  |  |  | 7.23 | 0.002 | 0 | 3.4541e-05 | 265250.3991 | 0.15 | 0 | -1.2368 | -1.5646 | -24.7564 | -17.652
|  |  |  | 7.235 | 0.002 | 0 | 3.4541e-05 | 265250.3991 | 0.15 | 0 | -1.2376 | -1.5594 | -24.7642 | -17.7758
|  |  |  | 7.24 | 0.002 | 0 | 3.4541e-05 | 265250.3991 | 0.15 | 0 | -1.2384 | -1.5542 | -24.772 | -17.8996
|  |  |  | 7.245 | 0.002 | 0 | 3.4541e-05 | 265250.3991 | 0.15 | 0 | -1.2391 | -1.549 | -24.7797 | -18.0235
|  |  |  | 7.25 | 0.002 | 0 | 3.4541e-05 | 265250.3991 | 0.15 | 0 | -1.2399 | -1.5438 | -24.7875 | -18.1474
|  |  |  | 7.255 | 0.002 | 0 | 3.4541e-05 | 265250.3991 | 0.15 | 0 | -1.2407 | -1.5387 | -24.7952 | -18.2714
|  |  |  | 7.26 | 0.002 | 0 | 3.4541e-05 | 265250.3991 | 0.15 | 0 | -1.2415 | -1.5335 | -24.8029 | -18.3954
|  |  |  | 7.265 | 0.002 | 0 | 3.4541e-05 | 265250.3991 | 0.15 | 0 | -1.2422 | -1.5284 | -24.8105 | -18.5194
|  |  |  | 7.27 | 0.002 | 0 | 3.4541e-05 | 265250.3991 | 0.15 | 0 | -1.243 | -1.5233 | -24.8182 | -18.6435
|  |  |  | 7.275 | 0.002 | 0 | 3.4541e-05 | 265250.3991 | 0.15 | 0 | -1.2438 | -1.5182 | -24.8258 | -18.7676
|  |  |  | 7.28 | 0.002 | 0 | 3.4541e-05 | 265250.3991 | 0.15 | 0 | -1.2445 | -1.5131 | -24.8333 | -18.8917
|  |  |  | 7.285 | 0.002 | 0 | 3.4541e-05 | 265250.3991 | 0.15 | 0 | -1.2453 | -1.5081 | -24.8409 | -19.0159
|  |  |  | 7.29 | 0.002 | 0 | 3.4541e-05 | 265250.3991 | 0.15 | 0 | -1.246 | -1.503 | -24.8484 | -19.1401
|  |  |  | 7.295 | 0.002 | 0 | 3.4541e-05 | 265250.3991 | 0.15 | 0 | -1.2468 | -1.498 | -24.8559 | -19.2644
|  |  |  | 7.3 | 0.002 | 0 | 3.4541e-05 | 265250.3991 | 0.15 | 0 | -1.2476 | -1.493 | -24.8634 | -19.3887
|  |  |  | 7.305 | 0.002 | 0 | 3.4541e-05 | 265250.3991 | 0.15 | 0 | -1.2483 | -1.4879 | -24.8708 | -19.513
|  |  |  | 7.31 | 0.002 | 0 | 3.4541e-05 | 265250.3991 | 0.15 | 0 | -1.2491 | -1.483 | -24.8783 | -19.6374
|  |  |  | 7.315 | 0.002 | 0 | 3.4541e-05 | 265250.3991 | 0.15 | 0 | -1.2498 | -1.478 | -24.8857 | -19.7618
|  |  |  | 7.32 | 0.002 | 0 | 3.4541e-05 | 265250.3991 | 0.15 | 0 | -1.2505 | -1.473 | -24.8931 | -19.8863
|  |  |  | 7.325 | 0.002 | 0 | 3.4541e-05 | 265250.3991 | 0.15 | 0 | -1.2513 | -1.4681 | -24.9004 | -20.0107
|  |  |  | 7.33 | 0.002 | 0 | 3.4541e-05 | 265250.3991 | 0.15 | 0 | -1.252 | -1.4632 | -24.9077 | -20.1353
|  |  |  | 7.335 | 0.002 | 0 | 3.4541e-05 | 265250.3991 | 0.15 | 0 | -1.2528 | -1.4582 | -24.915 | -20.2598
|  |  |  | 7.34 | 0.002 | 0 | 3.4541e-05 | 265250.3991 | 0.15 | 0 | -1.2535 | -1.4533 | -24.9223 | -20.3844
|  |  |  | 7.345 | 0.002 | 0 | 3.4541e-05 | 265250.3991 | 0.15 | 0 | -1.2542 | -1.4485 | -24.9296 | -20.509
|  |  |  | 7.35 | 0.002 | 0 | 3.4541e-05 | 265250.3991 | 0.15 | 0 | -1.255 | -1.4436 | -24.9368 | -20.6337
|  |  |  | 7.355 | 0.002 | 0 | 3.4541e-05 | 265250.3991 | 0.15 | 0 | -1.2557 | -1.4387 | -24.944 | -20.7584
|  |  |  | 7.36 | 0.002 | 0 | 3.4541e-05 | 265250.3991 | 0.15 | 0 | -1.2564 | -1.4339 | -24.9512 | -20.8832
|  |  |  | 7.365 | 0.002 | 0 | 3.4541e-05 | 265250.3991 | 0.15 | 0 | -1.2571 | -1.4291 | -24.9583 | -21.0079
|  |  |  | 7.37 | 0.002 | 0 | 3.4541e-05 | 265250.3991 | 0.15 | 0 | -1.2579 | -1.4243 | -24.9655 | -21.1327
|  |  |  | 7.375 | 0.002 | 0 | 3.4541e-05 | 265250.3991 | 0.15 | 0 | -1.2586 | -1.4195 | -24.9726 | -21.2576
|  |  |  | 7.38 | 0.002 | 0 | 3.4541e-05 | 265250.3991 | 0.15 | 0 | -1.2593 | -1.4147 | -24.9797 | -21.3825
|  |  |  | 7.385 | 0.002 | 0 | 3.4541e-05 | 265250.3991 | 0.15 | 0 | -1.26 | -1.4099 | -24.9867 | -21.5074
|  |  |  | 7.39 | 0.002 | 0 | 3.4541e-05 | 265250.3991 | 0.15 | 0 | -1.2607 | -1.4052 | -24.9938 | -21.6323
|  |  |  | 7.395 | 0.002 | 0 | 3.4541e-05 | 265250.3991 | 0.15 | 0 | -1.2614 | -1.4004 | -25.0008 | -21.7573
|  |  |  | 7.4 | 0.002 | 0 | 3.4541e-05 | 265250.3991 | 0.15 | 0 | -1.2621 | -1.3957 | -25.0078 | -21.8823
|  |  |  | 7.405 | 0.002 | 0 | 3.4541e-05 | 265250.3991 | 0.15 | 0 | -1.2628 | -1.391 | -25.0147 | -22.0074
|  |  |  | 7.41 | 0.002 | 0 | 3.4541e-05 | 265250.3991 | 0.15 | 0 | -1.2636 | -1.3863 | -25.0217 | -22.1325
|  |  |  | 7.415 | 0.002 | 0 | 3.4541e-05 | 265250.3991 | 0.15 | 0 | -1.2643 | -1.3816 | -25.0286 | -22.2576
|  |  |  | 7.42 | 0.002 | 0 | 3.4541e-05 | 265250.3991 | 0.15 | 0 | -1.265 | -1.377 | -25.0355 | -22.3828
|  |  |  | 7.425 | 0.002 | 0 | 3.4541e-05 | 265250.3991 | 0.15 | 0 | -1.2656 | -1.3723 | -25.0424 | -22.508
|  |  |  | 7.43 | 0.002 | 0 | 3.4541e-05 | 265250.3991 | 0.15 | 0 | -1.2663 | -1.3677 | -25.0492 | -22.6332
|  |  |  | 7.435 | 0.002 | 0 | 3.4541e-05 | 265250.3991 | 0.15 | 0 | -1.267 | -1.3631 | -25.0561 | -22.7585
|  |  |  | 7.44 | 0.002 | 0 | 3.4541e-05 | 265250.3991 | 0.15 | 0 | -1.2677 | -1.3585 | -25.0629 | -22.8838
|  |  |  | 7.445 | 0.002 | 0 | 3.4541e-05 | 265250.3991 | 0.15 | 0 | -1.2684 | -1.3539 | -25.0696 | -23.0091
|  |  |  | 7.45 | 0.002 | 0 | 3.4541e-05 | 265250.3991 | 0.15 | 0 | -1.2691 | -1.3493 | -25.0764 | -23.1344
|  |  |  | 7.455 | 0.002 | 0 | 3.4541e-05 | 265250.3991 | 0.15 | 0 | -1.2698 | -1.3447 | -25.0831 | -23.2598
|  |  |  | 7.46 | 0.002 | 0 | 3.4541e-05 | 265250.3991 | 0.15 | 0 | -1.2705 | -1.3402 | -25.0898 | -23.3853
|  |  |  | 7.465 | 0.002 | 0 | 3.4541e-05 | 265250.3991 | 0.15 | 0 | -1.2712 | -1.3357 | -25.0965 | -23.5107
|  |  |  | 7.47 | 0.002 | 0 | 3.4541e-05 | 265250.3991 | 0.15 | 0 | -1.2718 | -1.3311 | -25.1032 | -23.6362
|  |  |  | 7.475 | 0.002 | 0 | 3.4541e-05 | 265250.3991 | 0.15 | 0 | -1.2725 | -1.3266 | -25.1098 | -23.7618
|  |  |  | 7.48 | 0.002 | 0 | 3.4541e-05 | 265250.3991 | 0.15 | 0 | -1.2732 | -1.3221 | -25.1165 | -23.8873
|  |  |  | 7.485 | 0.002 | 0 | 3.4541e-05 | 265250.3991 | 0.15 | 0 | -1.2738 | -1.3177 | -25.1231 | -24.0129
|  |  |  | 7.49 | 0.002 | 0 | 3.4541e-05 | 265250.3991 | 0.15 | 0 | -1.2745 | -1.3132 | -25.1296 | -24.1386
|  |  |  | 7.495 | 0.002 | 0 | 3.4541e-05 | 265250.3991 | 0.15 | 0 | -1.2752 | -1.3088 | -25.1362 | -24.2642
|  |  |  | 7.5 | 0.002 | 0 | 3.4541e-05 | 265250.3991 | 0.15 | 0 | -1.2759 | -1.3043 | -25.1427 | -24.3899
|  |  |  | 7.505 | 0.002 | 0 | 3.4541e-05 | 265250.3991 | 0.15 | 0 | -1.2765 | -1.2999 | -25.1492 | -24.5157
|  |  |  | 7.51 | 0.002 | 0 | 3.4541e-05 | 265250.3991 | 0.15 | 0 | -1.2772 | -1.2955 | -25.1557 | -24.6414
|  |  |  | 7.515 | 0.002 | 0 | 3.4541e-05 | 265250.3991 | 0.15 | 0 | -1.2778 | -1.2911 | -25.1622 | -24.7672
|  |  |  | 7.52 | 0.002 | 0 | 3.4541e-05 | 265250.3991 | 0.15 | 0 | -1.2785 | -1.2867 | -25.1686 | -24.8931
|  |  |  | 7.525 | 0.002 | 0 | 3.4541e-05 | 265250.3991 | 0.15 | 0 | -1.2791 | -1.2824 | -25.1751 | -25.0189
|  |  |  | 7.53 | 0.002 | 0 | 3.4541e-05 | 265250.3991 | 0.15 | 0 | -1.2798 | -1.278 | -25.1815 | -25.1448
|  |  |  | 7.535 | 0.002 | 0 | 3.4541e-05 | 265250.3991 | 0.15 | 0 | -1.2805 | -1.2737 | -25.1878 | -25.2707
|  |  |  | 7.54 | 0.002 | 0 | 3.4541e-05 | 265250.3991 | 0.15 | 0 | -1.2811 | -1.2693 | -25.1942 | -25.3967
|  |  |  | 7.545 | 0.002 | 0 | 3.4541e-05 | 265250.3991 | 0.15 | 0 | -1.2817 | -1.265 | -25.2005 | -25.5227
|  |  |  | 7.55 | 0.002 | 0 | 3.4541e-05 | 265250.3991 | 0.15 | 0 | -1.2824 | -1.2607 | -25.2069 | -25.6487
|  |  |  | 7.555 | 0.002 | 0 | 3.4541e-05 | 265250.3991 | 0.15 | 0 | -1.283 | -1.2564 | -25.2131 | -25.7747
|  |  |  | 7.56 | 0.002 | 0 | 3.4541e-05 | 265250.3991 | 0.15 | 0 | -1.2837 | -1.2522 | -25.2194 | -25.9008
|  |  |  | 7.565 | 0.002 | 0 | 3.4541e-05 | 265250.3991 | 0.15 | 0 | -1.2843 | -1.2479 | -25.2257 | -26.0269
|  |  |  | 7.57 | 0.002 | 0 | 3.4541e-05 | 265250.3991 | 0.15 | 0 | -1.285 | -1.2437 | -25.2319 | -26.1531
|  |  |  | 7.575 | 0.002 | 0 | 3.4541e-05 | 265250.3991 | 0.15 | 0 | -1.2856 | -1.2394 | -25.2381 | -26.2792
|  |  |  | 7.58 | 0.002 | 0 | 3.4541e-05 | 265250.3991 | 0.15 | 0 | -1.2862 | -1.2352 | -25.2443 | -26.4055
|  |  |  | 7.585 | 0.002 | 0 | 3.4541e-05 | 265250.3991 | 0.15 | 0 | -1.2868 | -1.231 | -25.2505 | -26.5317
|  |  |  | 7.59 | 0.002 | 0 | 3.4541e-05 | 265250.3991 | 0.15 | 0 | -1.2875 | -1.2268 | -25.2566 | -26.658
|  |  |  | 7.595 | 0.002 | 0 | 3.4541e-05 | 265250.3991 | 0.15 | 0 | -1.2881 | -1.2226 | -25.2627 | -26.7843
|  |  |  | 7.6 | 0.002 | 0 | 3.4541e-05 | 265250.3991 | 0.15 | 0 | -1.2887 | -1.2185 | -25.2688 | -26.9106
|  |  |  | 7.605 | 0.002 | 0 | 3.4541e-05 | 265250.3991 | 0.15 | 0 | -1.2894 | -1.2143 | -25.2749 | -27.0369
|  |  |  | 7.61 | 0.002 | 0 | 3.4541e-05 | 265250.3991 | 0.15 | 0 | -1.29 | -1.2102 | -25.281 | -27.1633
|  |  |  | 7.615 | 0.002 | 0 | 3.4541e-05 | 265250.3991 | 0.15 | 0 | -1.2906 | -1.2061 | -25.287 | -27.2898
|  |  |  | 7.62 | 0.002 | 0 | 3.4541e-05 | 265250.3991 | 0.15 | 0 | -1.2912 | -1.202 | -25.293 | -27.4162
|  |  |  | 7.625 | 0.002 | 0 | 3.4541e-05 | 265250.3991 | 0.15 | 0 | -1.2918 | -1.1979 | -25.299 | -27.5427
|  |  |  | 7.63 | 0.002 | 0 | 3.4541e-05 | 265250.3991 | 0.15 | 0 | -1.2924 | -1.1938 | -25.305 | -27.6692
|  |  |  | 7.635 | 0.002 | 0 | 3.4541e-05 | 265250.3991 | 0.15 | 0 | -1.293 | -1.1897 | -25.311 | -27.7957
|  |  |  | 7.64 | 0.002 | 0 | 3.4541e-05 | 265250.3991 | 0.15 | 0 | -1.2937 | -1.1856 | -25.3169 | -27.9223
|  |  |  | 7.645 | 0.002 | 0 | 3.4541e-05 | 265250.3991 | 0.15 | 0 | -1.2943 | -1.1816 | -25.3228 | -28.0489
|  |  |  | 7.65 | 0.002 | 0 | 3.4541e-05 | 265250.3991 | 0.15 | 0 | -1.2949 | -1.1776 | -25.3287 | -28.1755
|  |  |  | 7.655 | 0.002 | 0 | 3.4541e-05 | 265250.3991 | 0.15 | 0 | -1.2955 | -1.1735 | -25.3346 | -28.3022
|  |  |  | 7.66 | 0.002 | 0 | 3.4541e-05 | 265250.3991 | 0.15 | 0 | -1.2961 | -1.1695 | -25.3405 | -28.4289
|  |  |  | 7.665 | 0.002 | 0 | 3.4541e-05 | 265250.3991 | 0.15 | 0 | -1.2967 | -1.1655 | -25.3463 | -28.5556
|  |  |  | 7.67 | 0.002 | 0 | 3.4541e-05 | 265250.3991 | 0.15 | 0 | -1.2973 | -1.1615 | -25.3521 | -28.6823
|  |  |  | 7.675 | 0.002 | 0 | 3.4541e-05 | 265250.3991 | 0.15 | 0 | -1.2979 | -1.1576 | -25.3579 | -28.8091
|  |  |  | 7.68 | 0.002 | 0 | 3.4541e-05 | 265250.3991 | 0.15 | 0 | -1.2985 | -1.1536 | -25.3637 | -28.9359
|  |  |  | 7.685 | 0.002 | 0 | 3.4541e-05 | 265250.3991 | 0.15 | 0 | -1.299 | -1.1497 | -25.3694 | -29.0628
|  |  |  | 7.69 | 0.002 | 0 | 3.4541e-05 | 265250.3991 | 0.15 | 0 | -1.2996 | -1.1457 | -25.3752 | -29.1896
|  |  |  | 7.695 | 0.002 | 0 | 3.4541e-05 | 265250.3991 | 0.15 | 0 | -1.3002 | -1.1418 | -25.3809 | -29.3165
|  |  |  | 7.7 | 0.002 | 0 | 3.4541e-05 | 265250.3991 | 0.15 | 0 | -1.3008 | -1.1379 | -25.3866 | -29.4434
|  |  |  | 7.705 | 0.002 | 0 | 3.4541e-05 | 265250.3991 | 0.15 | 0 | -1.3014 | -1.134 | -25.3923 | -29.5704
|  |  |  | 7.71 | 0.002 | 0 | 3.4541e-05 | 265250.3991 | 0.15 | 0 | -1.302 | -1.1301 | -25.3979 | -29.6973
|  |  |  | 7.715 | 0.002 | 0 | 3.4541e-05 | 265250.3991 | 0.15 | 0 | -1.3026 | -1.1263 | -25.4036 | -29.8244
|  |  |  | 7.72 | 0.002 | 0 | 3.4541e-05 | 265250.3991 | 0.15 | 0 | -1.3031 | -1.1224 | -25.4092 | -29.9514
|  |  |  | 7.725 | 0.002 | 0 | 3.4541e-05 | 265250.3991 | 0.15 | 0 | -1.3037 | -1.1186 | -25.4148 | -30.0784
|  |  |  | 7.73 | 0.002 | 0 | 3.4541e-05 | 265250.3991 | 0.15 | 0 | -1.3043 | -1.1147 | -25.4204 | -30.2055
|  |  |  | 7.735 | 0.002 | 0 | 3.4541e-05 | 265250.3991 | 0.15 | 0 | -1.3049 | -1.1109 | -25.426 | -30.3326
|  |  |  | 7.74 | 0.002 | 0 | 3.4541e-05 | 265250.3991 | 0.15 | 0 | -1.3054 | -1.1071 | -25.4315 | -30.4598
|  |  |  | 7.745 | 0.002 | 0 | 3.4541e-05 | 265250.3991 | 0.15 | 0 | -1.306 | -1.1033 | -25.437 | -30.587
|  |  |  | 7.75 | 0.002 | 0 | 3.4541e-05 | 265250.3991 | 0.15 | 0 | -1.3066 | -1.0995 | -25.4425 | -30.7142
|  |  |  | 7.755 | 0.002 | 0 | 3.4541e-05 | 265250.3991 | 0.15 | 0 | -1.3071 | -1.0957 | -25.448 | -30.8414
|  |  |  | 7.76 | 0.002 | 0 | 3.4541e-05 | 265250.3991 | 0.15 | 0 | -1.3077 | -1.092 | -25.4535 | -30.9686
|  |  |  | 7.765 | 0.002 | 0 | 3.4541e-05 | 265250.3991 | 0.15 | 0 | -1.3083 | -1.0882 | -25.4589 | -31.0959
|  |  |  | 7.77 | 0.002 | 0 | 3.4541e-05 | 265250.3991 | 0.15 | 0 | -1.3088 | -1.0845 | -25.4644 | -31.2232
|  |  |  | 7.775 | 0.002 | 0 | 3.4541e-05 | 265250.3991 | 0.15 | 0 | -1.3094 | -1.0808 | -25.4698 | -31.3506
|  |  |  | 7.78 | 0.002 | 0 | 3.4541e-05 | 265250.3991 | 0.15 | 0 | -1.3099 | -1.0771 | -25.4752 | -31.4779
|  |  |  | 7.785 | 0.002 | 0 | 3.4541e-05 | 265250.3991 | 0.15 | 0 | -1.3105 | -1.0734 | -25.4806 | -31.6053
|  |  |  | 7.79 | 0.002 | 0 | 3.4541e-05 | 265250.3991 | 0.15 | 0 | -1.311 | -1.0697 | -25.4859 | -31.7327
|  |  |  | 7.795 | 0.002 | 0 | 3.4541e-05 | 265250.3991 | 0.15 | 0 | -1.3116 | -1.066 | -25.4913 | -31.8602
|  |  |  | 7.8 | 0.002 | 0 | 3.4541e-05 | 265250.3991 | 0.15 | 0 | -1.3121 | -1.0623 | -25.4966 | -31.9876
|  |  |  | 7.805 | 0.002 | 0 | 3.4541e-05 | 265250.3991 | 0.15 | 0 | -1.3127 | -1.0587 | -25.5019 | -32.1151
|  |  |  | 7.81 | 0.002 | 0 | 3.4541e-05 | 265250.3991 | 0.15 | 0 | -1.3132 | -1.055 | -25.5072 | -32.2427
|  |  |  | 7.815 | 0.002 | 0 | 3.4541e-05 | 265250.3991 | 0.15 | 0 | -1.3138 | -1.0514 | -25.5124 | -32.3702
|  |  |  | 7.82 | 0.002 | 0 | 3.4541e-05 | 265250.3991 | 0.15 | 0 | -1.3143 | -1.0478 | -25.5177 | -32.4978
|  |  |  | 7.825 | 0.002 | 0 | 3.4541e-05 | 265250.3991 | 0.15 | 0 | -1.3149 | -1.0442 | -25.5229 | -32.6254
|  |  |  | 7.83 | 0.002 | 0 | 3.4541e-05 | 265250.3991 | 0.15 | 0 | -1.3154 | -1.0406 | -25.5281 | -32.753
|  |  |  | 7.835 | 0.002 | 0 | 3.4541e-05 | 265250.3991 | 0.15 | 0 | -1.3159 | -1.037 | -25.5333 | -32.8807
|  |  |  | 7.84 | 0.002 | 0 | 3.4541e-05 | 265250.3991 | 0.15 | 0 | -1.3165 | -1.0334 | -25.5385 | -33.0084
|  |  |  | 7.845 | 0.002 | 0 | 3.4541e-05 | 265250.3991 | 0.15 | 0 | -1.317 | -1.0299 | -25.5436 | -33.1361
|  |  |  | 7.85 | 0.002 | 0 | 3.4541e-05 | 265250.3991 | 0.15 | 0 | -1.3175 | -1.0263 | -25.5488 | -33.2638
|  |  |  | 7.855 | 0.002 | 0 | 3.4541e-05 | 265250.3991 | 0.15 | 0 | -1.3181 | -1.0228 | -25.5539 | -33.3915
|  |  |  | 7.86 | 0.002 | 0 | 3.4541e-05 | 265250.3991 | 0.15 | 0 | -1.3186 | -1.0193 | -25.559 | -33.5193
|  |  |  | 7.865 | 0.002 | 0 | 3.4541e-05 | 265250.3991 | 0.15 | 0 | -1.3191 | -1.0158 | -25.5641 | -33.6471
|  |  |  | 7.87 | 0.002 | 0 | 3.4541e-05 | 265250.3991 | 0.15 | 0 | -1.3197 | -1.0123 | -25.5692 | -33.775
|  |  |  | 7.875 | 0.002 | 0 | 3.4541e-05 | 265250.3991 | 0.15 | 0 | -1.3202 | -1.0088 | -25.5742 | -33.9028
|  |  |  | 7.88 | 0.002 | 0 | 3.4541e-05 | 265250.3991 | 0.15 | 0 | -1.3207 | -1.0053 | -25.5793 | -34.0307
|  |  |  | 7.885 | 0.002 | 0 | 3.4541e-05 | 265250.3991 | 0.15 | 0 | -1.3212 | -1.0018 | -25.5843 | -34.1586
|  |  |  | 7.89 | 0.002 | 0 | 3.4541e-05 | 265250.3991 | 0.15 | 0 | -1.3217 | -0.99837 | -25.5893 | -34.2866
|  |  |  | 7.895 | 0.002 | 0 | 3.4541e-05 | 265250.3991 | 0.15 | 0 | -1.3223 | -0.99493 | -25.5943 | -34.4145
|  |  |  | 7.9 | 0.002 | 0 | 3.4541e-05 | 265250.3991 | 0.15 | 0 | -1.3228 | -0.9915 | -25.5992 | -34.5425
|  |  |  | 7.905 | 0.002 | 0 | 3.4541e-05 | 265250.3991 | 0.15 | 0 | -1.3233 | -0.98807 | -25.6042 | -34.6705
|  |  |  | 7.91 | 0.002 | 0 | 3.4541e-05 | 265250.3991 | 0.15 | 0 | -1.3238 | -0.98466 | -25.6091 | -34.7985
|  |  |  | 7.915 | 0.002 | 0 | 3.4541e-05 | 265250.3991 | 0.15 | 0 | -1.3243 | -0.98126 | -25.614 | -34.9266
|  |  |  | 7.92 | 0.002 | 0 | 3.4541e-05 | 265250.3991 | 0.15 | 0 | -1.3248 | -0.97787 | -25.6189 | -35.0547
|  |  |  | 7.925 | 0.002 | 0 | 3.4541e-05 | 265250.3991 | 0.15 | 0 | -1.3253 | -0.9745 | -25.6238 | -35.1828
|  |  |  | 7.93 | 0.002 | 0 | 3.4541e-05 | 265250.3991 | 0.15 | 0 | -1.3258 | -0.97113 | -25.6287 | -35.3109
|  |  |  | 7.935 | 0.002 | 0 | 3.4541e-05 | 265250.3991 | 0.15 | 0 | -1.3263 | -0.96777 | -25.6335 | -35.4391
|  |  |  | 7.94 | 0.002 | 0 | 3.4541e-05 | 265250.3991 | 0.15 | 0 | -1.3268 | -0.96443 | -25.6383 | -35.5673
|  |  |  | 7.945 | 0.002 | 0 | 3.4541e-05 | 265250.3991 | 0.15 | 0 | -1.3273 | -0.96109 | -25.6432 | -35.6955
|  |  |  | 7.95 | 0.002 | 0 | 3.4541e-05 | 265250.3991 | 0.15 | 0 | -1.3278 | -0.95777 | -25.648 | -35.8237
|  |  |  | 7.955 | 0.002 | 0 | 3.4541e-05 | 265250.3991 | 0.15 | 0 | -1.3283 | -0.95446 | -25.6527 | -35.9519
|  |  |  | 7.96 | 0.002 | 0 | 3.4541e-05 | 265250.3991 | 0.15 | 0 | -1.3288 | -0.95116 | -25.6575 | -36.0802
|  |  |  | 7.965 | 0.002 | 0 | 3.4541e-05 | 265250.3991 | 0.15 | 0 | -1.3293 | -0.94787 | -25.6623 | -36.2085
|  |  |  | 7.97 | 0.002 | 0 | 3.4541e-05 | 265250.3991 | 0.15 | 0 | -1.3298 | -0.94459 | -25.667 | -36.3368
|  |  |  | 7.975 | 0.002 | 0 | 3.4541e-05 | 265250.3991 | 0.15 | 0 | -1.3303 | -0.94132 | -25.6717 | -36.4652
|  |  |  | 7.98 | 0.002 | 0 | 3.4541e-05 | 265250.3991 | 0.15 | 0 | -1.3308 | -0.93806 | -25.6764 | -36.5936
|  |  |  | 7.985 | 0.002 | 0 | 3.4541e-05 | 265250.3991 | 0.15 | 0 | -1.3313 | -0.93481 | -25.6811 | -36.7219
|  |  |  | 7.99 | 0.002 | 0 | 3.4541e-05 | 265250.3991 | 0.15 | 0 | -1.3318 | -0.93157 | -25.6857 | -36.8504
|  |  |  | 7.995 | 0.002 | 0 | 3.4541e-05 | 265250.3991 | 0.15 | 0 | -1.3322 | -0.92835 | -25.6904 | -36.9788
|  |  |  | 8 | 0.002 | 0 | 3.4541e-05 | 265250.3991 | 0.15 | 0 | -1.3327 | -0.92513 | -25.695 | -37.1073
|  |  |  | 8.005 | 0.002 | 0 | 3.4541e-05 | 265250.3991 | 0.15 | 0 | -1.3332 | -0.92192 | -25.6996 | -37.2358
|  |  |  | 8.01 | 0.002 | 0 | 3.4541e-05 | 265250.3991 | 0.15 | 0 | -1.3337 | -0.91873 | -25.7042 | -37.3643
|  |  |  | 8.015 | 0.002 | 0 | 3.4541e-05 | 265250.3991 | 0.15 | 0 | -1.3342 | -0.91555 | -25.7088 | -37.4928
|  |  |  | 8.02 | 0.002 | 0 | 3.4541e-05 | 265250.3991 | 0.15 | 0 | -1.3346 | -0.91237 | -25.7134 | -37.6213
|  |  |  | 8.025 | 0.002 | 0 | 3.4541e-05 | 265250.3991 | 0.15 | 0 | -1.3351 | -0.90921 | -25.718 | -37.7499
|  |  |  | 8.03 | 0.002 | 0 | 3.4541e-05 | 265250.3991 | 0.15 | 0 | -1.3356 | -0.90606 | -25.7225 | -37.8785
|  |  |  | 8.035 | 0.002 | 0 | 3.4541e-05 | 265250.3991 | 0.15 | 0 | -1.3361 | -0.90291 | -25.727 | -38.0072
|  |  |  | 8.04 | 0.002 | 0 | 3.4541e-05 | 265250.3991 | 0.15 | 0 | -1.3365 | -0.89978 | -25.7315 | -38.1358
|  |  |  | 8.045 | 0.002 | 0 | 3.4541e-05 | 265250.3991 | 0.15 | 0 | -1.337 | -0.89666 | -25.736 | -38.2645
|  |  |  | 8.05 | 0.002 | 0 | 3.4541e-05 | 265250.3991 | 0.15 | 0 | -1.3375 | -0.89355 | -25.7405 | -38.3932
|  |  |  | 8.055 | 0.002 | 0 | 3.4541e-05 | 265250.3991 | 0.15 | 0 | -1.3379 | -0.89045 | -25.7449 | -38.5219
|  |  |  | 8.06 | 0.002 | 0 | 3.4541e-05 | 265250.3991 | 0.15 | 0 | -1.3384 | -0.88735 | -25.7494 | -38.6506
|  |  |  | 8.065 | 0.002 | 0 | 3.4541e-05 | 265250.3991 | 0.15 | 0 | -1.3389 | -0.88427 | -25.7538 | -38.7794
|  |  |  | 8.07 | 0.002 | 0 | 3.4541e-05 | 265250.3991 | 0.15 | 0 | -1.3393 | -0.8812 | -25.7582 | -38.9081
|  |  |  | 8.075 | 0.002 | 0 | 3.4541e-05 | 265250.3991 | 0.15 | 0 | -1.3398 | -0.87814 | -25.7626 | -39.0369
|  |  |  | 8.08 | 0.002 | 0 | 3.4541e-05 | 265250.3991 | 0.15 | 0 | -1.3402 | -0.87509 | -25.767 | -39.1658
|  |  |  | 8.085 | 0.002 | 0 | 3.4541e-05 | 265250.3991 | 0.15 | 0 | -1.3407 | -0.87205 | -25.7714 | -39.2946
|  |  |  | 8.09 | 0.002 | 0 | 3.4541e-05 | 265250.3991 | 0.15 | 0 | -1.3411 | -0.86902 | -25.7757 | -39.4235
|  |  |  | 8.095 | 0.002 | 0 | 3.4541e-05 | 265250.3991 | 0.15 | 0 | -1.3416 | -0.866 | -25.7801 | -39.5524
|  |  |  | 8.1 | 0.002 | 0 | 3.4541e-05 | 265250.3991 | 0.15 | 0 | -1.3421 | -0.86299 | -25.7844 | -39.6813
|  |  |  | 8.105 | 0.002 | 0 | 3.4541e-05 | 265250.3991 | 0.15 | 0 | -1.3425 | -0.85999 | -25.7887 | -39.8102
|  |  |  | 8.11 | 0.002 | 0 | 3.4541e-05 | 265250.3991 | 0.15 | 0 | -1.343 | -0.857 | -25.793 | -39.9392
|  |  |  | 8.115 | 0.002 | 0 | 3.4541e-05 | 265250.3991 | 0.15 | 0 | -1.3434 | -0.85402 | -25.7973 | -40.0682
|  |  |  | 8.12 | 0.002 | 0 | 3.4541e-05 | 265250.3991 | 0.15 | 0 | -1.3438 | -0.85105 | -25.8015 | -40.1971
|  |  |  | 8.125 | 0.002 | 0 | 3.4541e-05 | 265250.3991 | 0.15 | 0 | -1.3443 | -0.84809 | -25.8058 | -40.3262
|  |  |  | 8.13 | 0.002 | 0 | 3.4541e-05 | 265250.3991 | 0.15 | 0 | -1.3447 | -0.84513 | -25.81 | -40.4552
|  |  |  | 8.135 | 0.002 | 0 | 3.4541e-05 | 265250.3991 | 0.15 | 0 | -1.3452 | -0.84219 | -25.8142 | -40.5843
|  |  |  | 8.14 | 0.002 | 0 | 3.4541e-05 | 265250.3991 | 0.15 | 0 | -1.3456 | -0.83926 | -25.8184 | -40.7133
|  |  |  | 8.145 | 0.002 | 0 | 3.4541e-05 | 265250.3991 | 0.15 | 0 | -1.346 | -0.83634 | -25.8226 | -40.8425
|  |  |  | 8.15 | 0.002 | 0 | 3.4541e-05 | 265250.3991 | 0.15 | 0 | -1.3465 | -0.83343 | -25.8268 | -40.9716
|  |  |  | 8.155 | 0.002 | 0 | 3.4541e-05 | 265250.3991 | 0.15 | 0 | -1.3469 | -0.83053 | -25.831 | -41.1007
|  |  |  | 8.16 | 0.002 | 0 | 3.4541e-05 | 265250.3991 | 0.15 | 0 | -1.3474 | -0.82763 | -25.8351 | -41.2299
|  |  |  | 8.165 | 0.002 | 0 | 3.4541e-05 | 265250.3991 | 0.15 | 0 | -1.3478 | -0.82475 | -25.8392 | -41.3591
|  |  |  | 8.17 | 0.002 | 0 | 3.4541e-05 | 265250.3991 | 0.15 | 0 | -1.3482 | -0.82188 | -25.8434 | -41.4883
|  |  |  | 8.175 | 0.002 | 0 | 3.4541e-05 | 265250.3991 | 0.15 | 0 | -1.3486 | -0.81901 | -25.8475 | -41.6175
|  |  |  | 8.18 | 0.002 | 0 | 3.4541e-05 | 265250.3991 | 0.15 | 0 | -1.3491 | -0.81616 | -25.8515 | -41.7468
|  |  |  | 8.185 | 0.002 | 0 | 3.4541e-05 | 265250.3991 | 0.15 | 0 | -1.3495 | -0.81331 | -25.8556 | -41.876
|  |  |  | 8.19 | 0.002 | 0 | 3.4541e-05 | 265250.3991 | 0.15 | 0 | -1.3499 | -0.81048 | -25.8597 | -42.0053
|  |  |  | 8.195 | 0.002 | 0 | 3.4541e-05 | 265250.3991 | 0.15 | 0 | -1.3504 | -0.80765 | -25.8637 | -42.1346
|  |  |  | 8.2 | 0.002 | 0 | 3.4541e-05 | 265250.3991 | 0.15 | 0 | -1.3508 | -0.80483 | -25.8678 | -42.2639
|  |  |  | 8.205 | 0.002 | 0 | 3.4541e-05 | 265250.3991 | 0.15 | 0 | -1.3512 | -0.80203 | -25.8718 | -42.3933
|  |  |  | 8.21 | 0.002 | 0 | 3.4541e-05 | 265250.3991 | 0.15 | 0 | -1.3516 | -0.79923 | -25.8758 | -42.5227
|  |  |  | 8.215 | 0.002 | 0 | 3.4541e-05 | 265250.3991 | 0.15 | 0 | -1.352 | -0.79644 | -25.8798 | -42.6521
|  |  |  | 8.22 | 0.002 | 0 | 3.4541e-05 | 265250.3991 | 0.15 | 0 | -1.3525 | -0.79366 | -25.8837 | -42.7815
|  |  |  | 8.225 | 0.002 | 0 | 3.4541e-05 | 265250.3991 | 0.15 | 0 | -1.3529 | -0.79089 | -25.8877 | -42.9109
|  |  |  | 8.23 | 0.002 | 0 | 3.4541e-05 | 265250.3991 | 0.15 | 0 | -1.3533 | -0.78813 | -25.8917 | -43.0403
|  |  |  | 8.235 | 0.002 | 0 | 3.4541e-05 | 265250.3991 | 0.15 | 0 | -1.3537 | -0.78538 | -25.8956 | -43.1698
|  |  |  | 8.24 | 0.002 | 0 | 3.4541e-05 | 265250.3991 | 0.15 | 0 | -1.3541 | -0.78263 | -25.8995 | -43.2993
|  |  |  | 8.245 | 0.002 | 0 | 3.4541e-05 | 265250.3991 | 0.15 | 0 | -1.3545 | -0.7799 | -25.9034 | -43.4288
|  |  |  | 8.25 | 0.002 | 0 | 3.4541e-05 | 265250.3991 | 0.15 | 0 | -1.3549 | -0.77718 | -25.9073 | -43.5583
|  |  |  | 8.255 | 0.002 | 0 | 3.4541e-05 | 265250.3991 | 0.15 | 0 | -1.3553 | -0.77446 | -25.9112 | -43.6879
|  |  |  | 8.26 | 0.002 | 0 | 3.4541e-05 | 265250.3991 | 0.15 | 0 | -1.3557 | -0.77176 | -25.915 | -43.8174
|  |  |  | 8.265 | 0.002 | 0 | 3.4541e-05 | 265250.3991 | 0.15 | 0 | -1.3561 | -0.76906 | -25.9189 | -43.947
|  |  |  | 8.27 | 0.002 | 0 | 3.4541e-05 | 265250.3991 | 0.15 | 0 | -1.3565 | -0.76637 | -25.9227 | -44.0766
|  |  |  | 8.275 | 0.002 | 0 | 3.4541e-05 | 265250.3991 | 0.15 | 0 | -1.3569 | -0.76369 | -25.9266 | -44.2063
|  |  |  | 8.28 | 0.002 | 0 | 3.4541e-05 | 265250.3991 | 0.15 | 0 | -1.3573 | -0.76102 | -25.9304 | -44.3359
|  |  |  | 8.285 | 0.002 | 0 | 3.4541e-05 | 265250.3991 | 0.15 | 0 | -1.3577 | -0.75836 | -25.9342 | -44.4656
|  |  |  | 8.29 | 0.002 | 0 | 3.4541e-05 | 265250.3991 | 0.15 | 0 | -1.3581 | -0.75571 | -25.938 | -44.5952
|  |  |  | 8.295 | 0.002 | 0 | 3.4541e-05 | 265250.3991 | 0.15 | 0 | -1.3585 | -0.75307 | -25.9417 | -44.7249
|  |  |  | 8.3 | 0.002 | 0 | 3.4541e-05 | 265250.3991 | 0.15 | 0 | -1.3589 | -0.75043 | -25.9455 | -44.8547
|  |  |  | 8.305 | 0.002 | 0 | 3.4541e-05 | 265250.3991 | 0.15 | 0 | -1.3593 | -0.74781 | -25.9492 | -44.9844
|  |  |  | 8.31 | 0.002 | 0 | 3.4541e-05 | 265250.3991 | 0.15 | 0 | -1.3597 | -0.74519 | -25.953 | -45.1141
|  |  |  | 8.315 | 0.002 | 0 | 3.4541e-05 | 265250.3991 | 0.15 | 0 | -1.3601 | -0.74258 | -25.9567 | -45.2439
|  |  |  | 8.32 | 0.002 | 0 | 3.4541e-05 | 265250.3991 | 0.15 | 0 | -1.3605 | -0.73998 | -25.9604 | -45.3737
|  |  |  | 8.325 | 0.002 | 0 | 3.4541e-05 | 265250.3991 | 0.15 | 0 | -1.3609 | -0.73739 | -25.9641 | -45.5035
|  |  |  | 8.33 | 0.002 | 0 | 3.4541e-05 | 265250.3991 | 0.15 | 0 | -1.3613 | -0.73481 | -25.9678 | -45.6334
|  |  |  | 8.335 | 0.002 | 0 | 3.4541e-05 | 265250.3991 | 0.15 | 0 | -1.3617 | -0.73224 | -25.9714 | -45.7632
|  |  |  | 8.34 | 0.002 | 0 | 3.4541e-05 | 265250.3991 | 0.15 | 0 | -1.362 | -0.72967 | -25.9751 | -45.8931
|  |  |  | 8.345 | 0.002 | 0 | 3.4541e-05 | 265250.3991 | 0.15 | 0 | -1.3624 | -0.72712 | -25.9787 | -46.023
|  |  |  | 8.35 | 0.002 | 0 | 3.4541e-05 | 265250.3991 | 0.15 | 0 | -1.3628 | -0.72457 | -25.9824 | -46.1529
|  |  |  | 8.355 | 0.002 | 0 | 3.4541e-05 | 265250.3991 | 0.15 | 0 | -1.3632 | -0.72203 | -25.986 | -46.2828
|  |  |  | 8.36 | 0.002 | 0 | 3.4541e-05 | 265250.3991 | 0.15 | 0 | -1.3636 | -0.7195 | -25.9896 | -46.4127
|  |  |  | 8.365 | 0.002 | 0 | 3.4541e-05 | 265250.3991 | 0.15 | 0 | -1.364 | -0.71698 | -25.9932 | -46.5427
|  |  |  | 8.37 | 0.002 | 0 | 3.4541e-05 | 265250.3991 | 0.15 | 0 | -1.3643 | -0.71447 | -25.9968 | -46.6726
|  |  |  | 8.375 | 0.002 | 0 | 3.4541e-05 | 265250.3991 | 0.15 | 0 | -1.3647 | -0.71196 | -26.0003 | -46.8026
|  |  |  | 8.38 | 0.002 | 0 | 3.4541e-05 | 265250.3991 | 0.15 | 0 | -1.3651 | -0.70947 | -26.0039 | -46.9326
|  |  |  | 8.385 | 0.002 | 0 | 3.4541e-05 | 265250.3991 | 0.15 | 0 | -1.3655 | -0.70698 | -26.0074 | -47.0627
|  |  |  | 8.39 | 0.002 | 0 | 3.4541e-05 | 265250.3991 | 0.15 | 0 | -1.3658 | -0.7045 | -26.0109 | -47.1927
|  |  |  | 8.395 | 0.002 | 0 | 3.4541e-05 | 265250.3991 | 0.15 | 0 | -1.3662 | -0.70203 | -26.0145 | -47.3228
|  |  |  | 8.4 | 0.002 | 0 | 3.4541e-05 | 265250.3991 | 0.15 | 0 | -1.3666 | -0.69956 | -26.018 | -47.4529
|  |  |  | 8.405 | 0.002 | 0 | 3.4541e-05 | 265250.3991 | 0.15 | 0 | -1.3669 | -0.69711 | -26.0215 | -47.583
|  |  |  | 8.41 | 0.002 | 0 | 3.4541e-05 | 265250.3991 | 0.15 | 0 | -1.3673 | -0.69466 | -26.0249 | -47.7131
|  |  |  | 8.415 | 0.002 | 0 | 3.4541e-05 | 265250.3991 | 0.15 | 0 | -1.3677 | -0.69223 | -26.0284 | -47.8432
|  |  |  | 8.42 | 0.002 | 0 | 3.4541e-05 | 265250.3991 | 0.15 | 0 | -1.368 | -0.6898 | -26.0319 | -47.9734
|  |  |  | 8.425 | 0.002 | 0 | 3.4541e-05 | 265250.3991 | 0.15 | 0 | -1.3684 | -0.68738 | -26.0353 | -48.1035
|  |  |  | 8.43 | 0.002 | 0 | 3.4541e-05 | 265250.3991 | 0.15 | 0 | -1.3688 | -0.68496 | -26.0387 | -48.2337
|  |  |  | 8.435 | 0.002 | 0 | 3.4541e-05 | 265250.3991 | 0.15 | 0 | -1.3691 | -0.68256 | -26.0421 | -48.3639
|  |  |  | 8.44 | 0.002 | 0 | 3.4541e-05 | 265250.3991 | 0.15 | 0 | -1.3695 | -0.68016 | -26.0456 | -48.4941
|  |  |  | 8.445 | 0.002 | 0 | 3.4541e-05 | 265250.3991 | 0.15 | 0 | -1.3698 | -0.67777 | -26.0489 | -48.6244
|  |  |  | 8.45 | 0.002 | 0 | 3.4541e-05 | 265250.3991 | 0.15 | 0 | -1.3702 | -0.67539 | -26.0523 | -48.7546
|  |  |  | 8.455 | 0.002 | 0 | 3.4541e-05 | 265250.3991 | 0.15 | 0 | -1.3705 | -0.67302 | -26.0557 | -48.8849
|  |  |  | 8.46 | 0.002 | 0 | 3.4541e-05 | 265250.3991 | 0.15 | 0 | -1.3709 | -0.67065 | -26.0591 | -49.0152
|  |  |  | 8.465 | 0.002 | 0 | 3.4541e-05 | 265250.3991 | 0.15 | 0 | -1.3713 | -0.6683 | -26.0624 | -49.1455
|  |  |  | 8.47 | 0.002 | 0 | 3.4541e-05 | 265250.3991 | 0.15 | 0 | -1.3716 | -0.66595 | -26.0657 | -49.2758
|  |  |  | 8.475 | 0.002 | 0 | 3.4541e-05 | 265250.3991 | 0.15 | 0 | -1.372 | -0.66361 | -26.0691 | -49.4061
|  |  |  | 8.48 | 0.002 | 0 | 3.4541e-05 | 265250.3991 | 0.15 | 0 | -1.3723 | -0.66127 | -26.0724 | -49.5365
|  |  |  | 8.485 | 0.002 | 0 | 3.4541e-05 | 265250.3991 | 0.15 | 0 | -1.3727 | -0.65895 | -26.0757 | -49.6669
|  |  |  | 8.49 | 0.002 | 0 | 3.4541e-05 | 265250.3991 | 0.15 | 0 | -1.373 | -0.65663 | -26.079 | -49.7973
|  |  |  | 8.495 | 0.002 | 0 | 3.4541e-05 | 265250.3991 | 0.15 | 0 | -1.3734 | -0.65432 | -26.0822 | -49.9277
|  |  |  | 8.5 | 0.002 | 0 | 3.4541e-05 | 265250.3991 | 0.15 | 0 | -1.3737 | -0.65202 | -26.0855 | -50.0581
|  |  |  | 8.505 | 0.002 | 0 | 3.4541e-05 | 265250.3991 | 0.15 | 0 | -1.374 | -0.64973 | -26.0888 | -50.1885
|  |  |  | 8.51 | 0.002 | 0 | 3.4541e-05 | 265250.3991 | 0.15 | 0 | -1.3744 | -0.64744 | -26.092 | -50.319
|  |  |  | 8.515 | 0.002 | 0 | 3.4541e-05 | 265250.3991 | 0.15 | 0 | -1.3747 | -0.64516 | -26.0952 | -50.4494
|  |  |  | 8.52 | 0.002 | 0 | 3.4541e-05 | 265250.3991 | 0.15 | 0 | -1.3751 | -0.64289 | -26.0985 | -50.5799
|  |  |  | 8.525 | 0.002 | 0 | 3.4541e-05 | 265250.3991 | 0.15 | 0 | -1.3754 | -0.64063 | -26.1017 | -50.7104
|  |  |  | 8.53 | 0.002 | 0 | 3.4541e-05 | 265250.3991 | 0.15 | 0 | -1.3757 | -0.63838 | -26.1049 | -50.8409
|  |  |  | 8.535 | 0.002 | 0 | 3.4541e-05 | 265250.3991 | 0.15 | 0 | -1.3761 | -0.63613 | -26.1081 | -50.9715
|  |  |  | 8.54 | 0.002 | 0 | 3.4541e-05 | 265250.3991 | 0.15 | 0 | -1.3764 | -0.63389 | -26.1112 | -51.102
|  |  |  | 8.545 | 0.002 | 0 | 3.4541e-05 | 265250.3991 | 0.15 | 0 | -1.3768 | -0.63166 | -26.1144 | -51.2326
|  |  |  | 8.55 | 0.002 | 0 | 3.4541e-05 | 265250.3991 | 0.15 | 0 | -1.3771 | -0.62943 | -26.1175 | -51.3632
|  |  |  | 8.555 | 0.002 | 0 | 3.4541e-05 | 265250.3991 | 0.15 | 0 | -1.3774 | -0.62722 | -26.1207 | -51.4938
|  |  |  | 8.56 | 0.002 | 0 | 3.4541e-05 | 265250.3991 | 0.15 | 0 | -1.3777 | -0.62501 | -26.1238 | -51.6244
|  |  |  | 8.565 | 0.002 | 0 | 3.4541e-05 | 265250.3991 | 0.15 | 0 | -1.3781 | -0.62281 | -26.1269 | -51.755
|  |  |  | 8.57 | 0.002 | 0 | 3.4541e-05 | 265250.3991 | 0.15 | 0 | -1.3784 | -0.62061 | -26.13 | -51.8856
|  |  |  | 8.575 | 0.002 | 0 | 3.4541e-05 | 265250.3991 | 0.15 | 0 | -1.3787 | -0.61842 | -26.1331 | -52.0163
|  |  |  | 8.58 | 0.002 | 0 | 3.4541e-05 | 265250.3991 | 0.15 | 0 | -1.3791 | -0.61624 | -26.1362 | -52.147
|  |  |  | 8.585 | 0.002 | 0 | 3.4541e-05 | 265250.3991 | 0.15 | 0 | -1.3794 | -0.61407 | -26.1393 | -52.2777
|  |  |  | 8.59 | 0.002 | 0 | 3.4541e-05 | 265250.3991 | 0.15 | 0 | -1.3797 | -0.61191 | -26.1424 | -52.4084
|  |  |  | 8.595 | 0.002 | 0 | 3.4541e-05 | 265250.3991 | 0.15 | 0 | -1.38 | -0.60975 | -26.1454 | -52.5391
|  |  |  | 8.6 | 0.002 | 0 | 3.4541e-05 | 265250.3991 | 0.15 | 0 | -1.3804 | -0.6076 | -26.1485 | -52.6698
|  |  |  | 8.605 | 0.002 | 0 | 3.4541e-05 | 265250.3991 | 0.15 | 0 | -1.3807 | -0.60546 | -26.1515 | -52.8006
|  |  |  | 8.61 | 0.002 | 0 | 3.4541e-05 | 265250.3991 | 0.15 | 0 | -1.381 | -0.60332 | -26.1545 | -52.9313
|  |  |  | 8.615 | 0.002 | 0 | 3.4541e-05 | 265250.3991 | 0.15 | 0 | -1.3813 | -0.6012 | -26.1575 | -53.0621
|  |  |  | 8.62 | 0.002 | 0 | 3.4541e-05 | 265250.3991 | 0.15 | 0 | -1.3816 | -0.59908 | -26.1605 | -53.1929
|  |  |  | 8.625 | 0.002 | 0 | 3.4541e-05 | 265250.3991 | 0.15 | 0 | -1.382 | -0.59696 | -26.1635 | -53.3237
|  |  |  | 8.63 | 0.002 | 0 | 3.4541e-05 | 265250.3991 | 0.15 | 0 | -1.3823 | -0.59486 | -26.1665 | -53.4545
|  |  |  | 8.635 | 0.002 | 0 | 3.4541e-05 | 265250.3991 | 0.15 | 0 | -1.3826 | -0.59276 | -26.1695 | -53.5854
|  |  |  | 8.64 | 0.002 | 0 | 3.4541e-05 | 265250.3991 | 0.15 | 0 | -1.3829 | -0.59066 | -26.1724 | -53.7162
|  |  |  | 8.645 | 0.002 | 0 | 3.4541e-05 | 265250.3991 | 0.15 | 0 | -1.3832 | -0.58858 | -26.1754 | -53.8471
|  |  |  | 8.65 | 0.002 | 0 | 3.4541e-05 | 265250.3991 | 0.15 | 0 | -1.3835 | -0.5865 | -26.1783 | -53.978
|  |  |  | 8.655 | 0.002 | 0 | 3.4541e-05 | 265250.3991 | 0.15 | 0 | -1.3838 | -0.58443 | -26.1812 | -54.1089
|  |  |  | 8.66 | 0.002 | 0 | 3.4541e-05 | 265250.3991 | 0.15 | 0 | -1.3841 | -0.58237 | -26.1842 | -54.2398
|  |  |  | 8.665 | 0.002 | 0 | 3.4541e-05 | 265250.3991 | 0.15 | 0 | -1.3845 | -0.58031 | -26.1871 | -54.3707
|  |  |  | 8.67 | 0.002 | 0 | 3.4541e-05 | 265250.3991 | 0.15 | 0 | -1.3848 | -0.57826 | -26.19 | -54.5017
|  |  |  | 8.675 | 0.002 | 0 | 3.4541e-05 | 265250.3991 | 0.15 | 0 | -1.3851 | -0.57622 | -26.1929 | -54.6326
|  |  |  | 8.68 | 0.002 | 0 | 3.4541e-05 | 265250.3991 | 0.15 | 0 | -1.3854 | -0.57419 | -26.1957 | -54.7636
|  |  |  | 8.685 | 0.002 | 0 | 3.4541e-05 | 265250.3991 | 0.15 | 0 | -1.3857 | -0.57216 | -26.1986 | -54.8946
|  |  |  | 8.69 | 0.002 | 0 | 3.4541e-05 | 265250.3991 | 0.15 | 0 | -1.386 | -0.57014 | -26.2015 | -55.0256
|  |  |  | 8.695 | 0.002 | 0 | 3.4541e-05 | 265250.3991 | 0.15 | 0 | -1.3863 | -0.56812 | -26.2043 | -55.1566
|  |  |  | 8.7 | 0.002 | 0 | 3.4541e-05 | 265250.3991 | 0.15 | 0 | -1.3866 | -0.56611 | -26.2071 | -55.2876
|  |  |  | 8.705 | 0.002 | 0 | 3.4541e-05 | 265250.3991 | 0.15 | 0 | -1.3869 | -0.56411 | -26.21 | -55.4187
|  |  |  | 8.71 | 0.002 | 0 | 3.4541e-05 | 265250.3991 | 0.15 | 0 | -1.3872 | -0.56212 | -26.2128 | -55.5497
|  |  |  | 8.715 | 0.002 | 0 | 3.4541e-05 | 265250.3991 | 0.15 | 0 | -1.3875 | -0.56013 | -26.2156 | -55.6808
|  |  |  | 8.72 | 0.002 | 0 | 3.4541e-05 | 265250.3991 | 0.15 | 0 | -1.3878 | -0.55815 | -26.2184 | -55.8119
|  |  |  | 8.725 | 0.002 | 0 | 3.4541e-05 | 265250.3991 | 0.15 | 0 | -1.3881 | -0.55618 | -26.2212 | -55.943
|  |  |  | 8.73 | 0.002 | 0 | 3.4541e-05 | 265250.3991 | 0.15 | 0 | -1.3884 | -0.55421 | -26.2239 | -56.0741
|  |  |  | 8.735 | 0.002 | 0 | 3.4541e-05 | 265250.3991 | 0.15 | 0 | -1.3887 | -0.55225 | -26.2267 | -56.2052
|  |  |  | 8.74 | 0.002 | 0 | 3.4541e-05 | 265250.3991 | 0.15 | 0 | -1.389 | -0.5503 | -26.2295 | -56.3364
|  |  |  | 8.745 | 0.002 | 0 | 3.4541e-05 | 265250.3991 | 0.15 | 0 | -1.3892 | -0.54835 | -26.2322 | -56.4675
|  |  |  | 8.75 | 0.002 | 0 | 3.4541e-05 | 265250.3991 | 0.15 | 0 | -1.3895 | -0.54641 | -26.2349 | -56.5987
|  |  |  | 8.755 | 0.002 | 0 | 3.4541e-05 | 265250.3991 | 0.15 | 0 | -1.3898 | -0.54448 | -26.2377 | -56.7299
|  |  |  | 8.76 | 0.002 | 0 | 3.4541e-05 | 265250.3991 | 0.15 | 0 | -1.3901 | -0.54255 | -26.2404 | -56.8611
|  |  |  | 8.765 | 0.002 | 0 | 3.4541e-05 | 265250.3991 | 0.15 | 0 | -1.3904 | -0.54063 | -26.2431 | -56.9923
|  |  |  | 8.77 | 0.002 | 0 | 3.4541e-05 | 265250.3991 | 0.15 | 0 | -1.3907 | -0.53872 | -26.2458 | -57.1235
|  |  |  | 8.775 | 0.002 | 0 | 3.4541e-05 | 265250.3991 | 0.15 | 0 | -1.391 | -0.53681 | -26.2485 | -57.2547
|  |  |  | 8.78 | 0.002 | 0 | 3.4541e-05 | 265250.3991 | 0.15 | 0 | -1.3913 | -0.53491 | -26.2512 | -57.386
|  |  |  | 8.785 | 0.002 | 0 | 3.4541e-05 | 265250.3991 | 0.15 | 0 | -1.3915 | -0.53302 | -26.2538 | -57.5172
|  |  |  | 8.79 | 0.002 | 0 | 3.4541e-05 | 265250.3991 | 0.15 | 0 | -1.3918 | -0.53113 | -26.2565 | -57.6485
|  |  |  | 8.795 | 0.002 | 0 | 3.4541e-05 | 265250.3991 | 0.15 | 0 | -1.3921 | -0.52925 | -26.2591 | -57.7798
|  |  |  | 8.8 | 0.002 | 0 | 3.4541e-05 | 265250.3991 | 0.15 | 0 | -1.3924 | -0.52738 | -26.2618 | -57.9111
|  |  |  | 8.805 | 0.002 | 0 | 3.4541e-05 | 265250.3991 | 0.15 | 0 | -1.3927 | -0.52551 | -26.2644 | -58.0424
|  |  |  | 8.81 | 0.002 | 0 | 3.4541e-05 | 265250.3991 | 0.15 | 0 | -1.393 | -0.52365 | -26.267 | -58.1738
|  |  |  | 8.815 | 0.002 | 0 | 3.4541e-05 | 265250.3991 | 0.15 | 0 | -1.3932 | -0.52179 | -26.2697 | -58.3051
|  |  |  | 8.82 | 0.002 | 0 | 3.4541e-05 | 265250.3991 | 0.15 | 0 | -1.3935 | -0.51995 | -26.2723 | -58.4364
|  |  |  | 8.825 | 0.002 | 0 | 3.4541e-05 | 265250.3991 | 0.15 | 0 | -1.3938 | -0.5181 | -26.2749 | -58.5678
|  |  |  | 8.83 | 0.002 | 0 | 3.4541e-05 | 265250.3991 | 0.15 | 0 | -1.3941 | -0.51627 | -26.2774 | -58.6992
|  |  |  | 8.835 | 0.002 | 0 | 3.4541e-05 | 265250.3991 | 0.15 | 0 | -1.3943 | -0.51444 | -26.28 | -58.8306
|  |  |  | 8.84 | 0.002 | 0 | 3.4541e-05 | 265250.3991 | 0.15 | 0 | -1.3946 | -0.51262 | -26.2826 | -58.962
|  |  |  | 8.845 | 0.002 | 0 | 3.4541e-05 | 265250.3991 | 0.15 | 0 | -1.3949 | -0.5108 | -26.2851 | -59.0934
|  |  |  | 8.85 | 0.002 | 0 | 3.4541e-05 | 265250.3991 | 0.15 | 0 | -1.3952 | -0.50899 | -26.2877 | -59.2248
|  |  |  | 8.855 | 0.002 | 0 | 3.4541e-05 | 265250.3991 | 0.15 | 0 | -1.3954 | -0.50718 | -26.2902 | -59.3563
|  |  |  | 8.86 | 0.002 | 0 | 3.4541e-05 | 265250.3991 | 0.15 | 0 | -1.3957 | -0.50539 | -26.2928 | -59.4878
|  |  |  | 8.865 | 0.002 | 0 | 3.4541e-05 | 265250.3991 | 0.15 | 0 | -1.396 | -0.50359 | -26.2953 | -59.6192
|  |  |  | 8.87 | 0.002 | 0 | 3.4541e-05 | 265250.3991 | 0.15 | 0 | -1.3962 | -0.50181 | -26.2978 | -59.7507
|  |  |  | 8.875 | 0.002 | 0 | 3.4541e-05 | 265250.3991 | 0.15 | 0 | -1.3965 | -0.50003 | -26.3003 | -59.8822
|  |  |  | 8.88 | 0.002 | 0 | 3.4541e-05 | 265250.3991 | 0.15 | 0 | -1.3968 | -0.49825 | -26.3028 | -60.0137
|  |  |  | 8.885 | 0.002 | 0 | 3.4541e-05 | 265250.3991 | 0.15 | 0 | -1.397 | -0.49649 | -26.3053 | -60.1452
|  |  |  | 8.89 | 0.002 | 0 | 3.4541e-05 | 265250.3991 | 0.15 | 0 | -1.3973 | -0.49473 | -26.3078 | -60.2768
|  |  |  | 8.895 | 0.002 | 0 | 3.4541e-05 | 265250.3991 | 0.15 | 0 | -1.3976 | -0.49297 | -26.3102 | -60.4083
|  |  |  | 8.9 | 0.002 | 0 | 3.4541e-05 | 265250.3991 | 0.15 | 0 | -1.3978 | -0.49122 | -26.3127 | -60.5399
|  |  |  | 8.905 | 0.002 | 0 | 3.4541e-05 | 265250.3991 | 0.15 | 0 | -1.3981 | -0.48948 | -26.3151 | -60.6714
|  |  |  | 8.91 | 0.002 | 0 | 3.4541e-05 | 265250.3991 | 0.15 | 0 | -1.3983 | -0.48774 | -26.3176 | -60.803
|  |  |  | 8.915 | 0.002 | 0 | 3.4541e-05 | 265250.3991 | 0.15 | 0 | -1.3986 | -0.48601 | -26.32 | -60.9346
|  |  |  | 8.92 | 0.002 | 0 | 3.4541e-05 | 265250.3991 | 0.15 | 0 | -1.3989 | -0.48429 | -26.3224 | -61.0662
|  |  |  | 8.925 | 0.002 | 0 | 3.4541e-05 | 265250.3991 | 0.15 | 0 | -1.3991 | -0.48257 | -26.3249 | -61.1978
|  |  |  | 8.93 | 0.002 | 0 | 3.4541e-05 | 265250.3991 | 0.15 | 0 | -1.3994 | -0.48085 | -26.3273 | -61.3295
|  |  |  | 8.935 | 0.002 | 0 | 3.4541e-05 | 265250.3991 | 0.15 | 0 | -1.3996 | -0.47915 | -26.3297 | -61.4611
|  |  |  | 8.94 | 0.002 | 0 | 3.4541e-05 | 265250.3991 | 0.15 | 0 | -1.3999 | -0.47745 | -26.3321 | -61.5928
|  |  |  | 8.945 | 0.002 | 0 | 3.4541e-05 | 265250.3991 | 0.15 | 0 | -1.4001 | -0.47575 | -26.3344 | -61.7244
|  |  |  | 8.95 | 0.002 | 0 | 3.4541e-05 | 265250.3991 | 0.15 | 0 | -1.4004 | -0.47406 | -26.3368 | -61.8561
|  |  |  | 8.955 | 0.002 | 0 | 3.4541e-05 | 265250.3991 | 0.15 | 0 | -1.4006 | -0.47238 | -26.3392 | -61.9878
|  |  |  | 8.96 | 0.002 | 0 | 3.4541e-05 | 265250.3991 | 0.15 | 0 | -1.4009 | -0.4707 | -26.3415 | -62.1195
|  |  |  | 8.965 | 0.002 | 0 | 3.4541e-05 | 265250.3991 | 0.15 | 0 | -1.4011 | -0.46903 | -26.3439 | -62.2512
|  |  |  | 8.97 | 0.002 | 0 | 3.4541e-05 | 265250.3991 | 0.15 | 0 | -1.4014 | -0.46736 | -26.3462 | -62.3829
|  |  |  | 8.975 | 0.002 | 0 | 3.4541e-05 | 265250.3991 | 0.15 | 0 | -1.4016 | -0.4657 | -26.3486 | -62.5147
|  |  |  | 8.98 | 0.002 | 0 | 3.4541e-05 | 265250.3991 | 0.15 | 0 | -1.4019 | -0.46405 | -26.3509 | -62.6464
|  |  |  | 8.985 | 0.002 | 0 | 3.4541e-05 | 265250.3991 | 0.15 | 0 | -1.4021 | -0.4624 | -26.3532 | -62.7782
|  |  |  | 8.99 | 0.002 | 0 | 3.4541e-05 | 265250.3991 | 0.15 | 0 | -1.4024 | -0.46075 | -26.3555 | -62.91
|  |  |  | 8.995 | 0.002 | 0 | 3.4541e-05 | 265250.3991 | 0.15 | 0 | -1.4026 | -0.45912 | -26.3578 | -63.0417
|  |  |  | 9 | 0.002 | 0 | 3.4541e-05 | 265250.3991 | 0.15 | 0 | -1.4029 | -0.45748 | -26.3601 | -63.1735
|  |  |  | 9.005 | 0.002 | 0 | 3.4541e-05 | 265250.3991 | 0.15 | 0 | -1.4031 | -0.45586 | -26.3624 | -63.3053
|  |  |  | 9.01 | 0.002 | 0 | 3.4541e-05 | 265250.3991 | 0.15 | 0 | -1.4034 | -0.45424 | -26.3647 | -63.4372
|  |  |  | 9.015 | 0.002 | 0 | 3.4541e-05 | 265250.3991 | 0.15 | 0 | -1.4036 | -0.45262 | -26.3669 | -63.569
|  |  |  | 9.02 | 0.002 | 0 | 3.4541e-05 | 265250.3991 | 0.15 | 0 | -1.4038 | -0.45101 | -26.3692 | -63.7008
|  |  |  | 9.025 | 0.002 | 0 | 3.4541e-05 | 265250.3991 | 0.15 | 0 | -1.4041 | -0.44941 | -26.3714 | -63.8327
|  |  |  | 9.03 | 0.002 | 0 | 3.4541e-05 | 265250.3991 | 0.15 | 0 | -1.4043 | -0.44781 | -26.3737 | -63.9645
|  |  |  | 9.035 | 0.002 | 0 | 3.4541e-05 | 265250.3991 | 0.15 | 0 | -1.4046 | -0.44622 | -26.3759 | -64.0964
|  |  |  | 9.04 | 0.002 | 0 | 3.4541e-05 | 265250.3991 | 0.15 | 0 | -1.4048 | -0.44463 | -26.3782 | -64.2283
|  |  |  | 9.045 | 0.002 | 0 | 3.4541e-05 | 265250.3991 | 0.15 | 0 | -1.405 | -0.44305 | -26.3804 | -64.3602
|  |  |  | 9.05 | 0.002 | 0 | 3.4541e-05 | 265250.3991 | 0.15 | 0 | -1.4053 | -0.44147 | -26.3826 | -64.4921
|  |  |  | 9.055 | 0.002 | 0 | 3.4541e-05 | 265250.3991 | 0.15 | 0 | -1.4055 | -0.4399 | -26.3848 | -64.624
|  |  |  | 9.06 | 0.002 | 0 | 3.4541e-05 | 265250.3991 | 0.15 | 0 | -1.4057 | -0.43834 | -26.387 | -64.7559
|  |  |  | 9.065 | 0.002 | 0 | 3.4541e-05 | 265250.3991 | 0.15 | 0 | -1.406 | -0.43678 | -26.3892 | -64.8879
|  |  |  | 9.07 | 0.002 | 0 | 3.4541e-05 | 265250.3991 | 0.15 | 0 | -1.4062 | -0.43522 | -26.3913 | -65.0198
|  |  |  | 9.075 | 0.002 | 0 | 3.4541e-05 | 265250.3991 | 0.15 | 0 | -1.4064 | -0.43367 | -26.3935 | -65.1518
|  |  |  | 9.08 | 0.002 | 0 | 3.4541e-05 | 265250.3991 | 0.15 | 0 | -1.4067 | -0.43213 | -26.3957 | -65.2838
|  |  |  | 9.085 | 0.002 | 0 | 3.4541e-05 | 265250.3991 | 0.15 | 0 | -1.4069 | -0.43059 | -26.3978 | -65.4158
|  |  |  | 9.09 | 0.002 | 0 | 3.4541e-05 | 265250.3991 | 0.15 | 0 | -1.4071 | -0.42906 | -26.4 | -65.5478
|  |  |  | 9.095 | 0.002 | 0 | 3.4541e-05 | 265250.3991 | 0.15 | 0 | -1.4074 | -0.42753 | -26.4021 | -65.6798
|  |  |  | 9.1 | 0.002 | 0 | 3.4541e-05 | 265250.3991 | 0.15 | 0 | -1.4076 | -0.42601 | -26.4043 | -65.8118
|  |  |  | 9.105 | 0.002 | 0 | 3.4541e-05 | 265250.3991 | 0.15 | 0 | -1.4078 | -0.42449 | -26.4064 | -65.9438
|  |  |  | 9.11 | 0.002 | 0 | 3.4541e-05 | 265250.3991 | 0.15 | 0 | -1.4081 | -0.42298 | -26.4085 | -66.0758
|  |  |  | 9.115 | 0.002 | 0 | 3.4541e-05 | 265250.3991 | 0.15 | 0 | -1.4083 | -0.42147 | -26.4106 | -66.2079
|  |  |  | 9.12 | 0.002 | 0 | 3.4541e-05 | 265250.3991 | 0.15 | 0 | -1.4085 | -0.41997 | -26.4127 | -66.3399
|  |  |  | 9.125 | 0.002 | 0 | 3.4541e-05 | 265250.3991 | 0.15 | 0 | -1.4087 | -0.41848 | -26.4148 | -66.472
|  |  |  | 9.13 | 0.002 | 0 | 3.4541e-05 | 265250.3991 | 0.15 | 0 | -1.409 | -0.41699 | -26.4169 | -66.6041
|  |  |  | 9.135 | 0.002 | 0 | 3.4541e-05 | 265250.3991 | 0.15 | 0 | -1.4092 | -0.4155 | -26.419 | -66.7362
|  |  |  | 9.14 | 0.002 | 0 | 3.4541e-05 | 265250.3991 | 0.15 | 0 | -1.4094 | -0.41402 | -26.4211 | -66.8683
|  |  |  | 9.145 | 0.002 | 0 | 3.4541e-05 | 265250.3991 | 0.15 | 0 | -1.4096 | -0.41255 | -26.4231 | -67.0004
|  |  |  | 9.15 | 0.002 | 0 | 3.4541e-05 | 265250.3991 | 0.15 | 0 | -1.4098 | -0.41108 | -26.4252 | -67.1325
|  |  |  | 9.155 | 0.002 | 0 | 3.4541e-05 | 265250.3991 | 0.15 | 0 | -1.4101 | -0.40961 | -26.4272 | -67.2646
|  |  |  | 9.16 | 0.002 | 0 | 3.4541e-05 | 265250.3991 | 0.15 | 0 | -1.4103 | -0.40815 | -26.4293 | -67.3968
|  |  |  | 9.165 | 0.002 | 0 | 3.4541e-05 | 265250.3991 | 0.15 | 0 | -1.4105 | -0.4067 | -26.4313 | -67.5289
|  |  |  | 9.17 | 0.002 | 0 | 3.4541e-05 | 265250.3991 | 0.15 | 0 | -1.4107 | -0.40525 | -26.4334 | -67.6611
|  |  |  | 9.175 | 0.002 | 0 | 3.4541e-05 | 265250.3991 | 0.15 | 0 | -1.4109 | -0.4038 | -26.4354 | -67.7933
|  |  |  | 9.18 | 0.002 | 0 | 3.4541e-05 | 265250.3991 | 0.15 | 0 | -1.4111 | -0.40236 | -26.4374 | -67.9255
|  |  |  | 9.185 | 0.002 | 0 | 3.4541e-05 | 265250.3991 | 0.15 | 0 | -1.4114 | -0.40093 | -26.4394 | -68.0576
|  |  |  | 9.19 | 0.002 | 0 | 3.4541e-05 | 265250.3991 | 0.15 | 0 | -1.4116 | -0.3995 | -26.4414 | -68.1898
|  |  |  | 9.195 | 0.002 | 0 | 3.4541e-05 | 265250.3991 | 0.15 | 0 | -1.4118 | -0.39807 | -26.4434 | -68.3221
|  |  |  | 9.2 | 0.002 | 0 | 3.4541e-05 | 265250.3991 | 0.15 | 0 | -1.412 | -0.39665 | -26.4454 | -68.4543
|  |  |  | 9.205 | 0.002 | 0 | 3.4541e-05 | 265250.3991 | 0.15 | 0 | -1.4122 | -0.39524 | -26.4474 | -68.5865
|  |  |  | 9.21 | 0.002 | 0 | 3.4541e-05 | 265250.3991 | 0.15 | 0 | -1.4124 | -0.39383 | -26.4493 | -68.7188
|  |  |  | 9.215 | 0.002 | 0 | 3.4541e-05 | 265250.3991 | 0.15 | 0 | -1.4126 | -0.39243 | -26.4513 | -68.851
|  |  |  | 9.22 | 0.002 | 0 | 3.4541e-05 | 265250.3991 | 0.15 | 0 | -1.4128 | -0.39103 | -26.4533 | -68.9833
|  |  |  | 9.225 | 0.002 | 0 | 3.4541e-05 | 265250.3991 | 0.15 | 0 | -1.4131 | -0.38963 | -26.4552 | -69.1155
|  |  |  | 9.23 | 0.002 | 0 | 3.4541e-05 | 265250.3991 | 0.15 | 0 | -1.4133 | -0.38824 | -26.4572 | -69.2478
|  |  |  | 9.235 | 0.002 | 0 | 3.4541e-05 | 265250.3991 | 0.15 | 0 | -1.4135 | -0.38686 | -26.4591 | -69.3801
|  |  |  | 9.24 | 0.002 | 0 | 3.4541e-05 | 265250.3991 | 0.15 | 0 | -1.4137 | -0.38547 | -26.461 | -69.5124
|  |  |  | 9.245 | 0.002 | 0 | 3.4541e-05 | 265250.3991 | 0.15 | 0 | -1.4139 | -0.3841 | -26.4629 | -69.6447
|  |  |  | 9.25 | 0.002 | 0 | 3.4541e-05 | 265250.3991 | 0.15 | 0 | -1.4141 | -0.38273 | -26.4649 | -69.777
|  |  |  | 9.255 | 0.002 | 0 | 3.4541e-05 | 265250.3991 | 0.15 | 0 | -1.4143 | -0.38136 | -26.4668 | -69.9094
|  |  |  | 9.26 | 0.002 | 0 | 3.4541e-05 | 265250.3991 | 0.15 | 0 | -1.4145 | -0.38 | -26.4687 | -70.0417
|  |  |  | 9.265 | 0.002 | 0 | 3.4541e-05 | 265250.3991 | 0.15 | 0 | -1.4147 | -0.37865 | -26.4706 | -70.1741
|  |  |  | 9.27 | 0.002 | 0 | 3.4541e-05 | 265250.3991 | 0.15 | 0 | -1.4149 | -0.37729 | -26.4725 | -70.3064
|  |  |  | 9.275 | 0.002 | 0 | 3.4541e-05 | 265250.3991 | 0.15 | 0 | -1.4151 | -0.37595 | -26.4743 | -70.4388
|  |  |  | 9.28 | 0.002 | 0 | 3.4541e-05 | 265250.3991 | 0.15 | 0 | -1.4153 | -0.3746 | -26.4762 | -70.5712
|  |  |  | 9.285 | 0.002 | 0 | 3.4541e-05 | 265250.3991 | 0.15 | 0 | -1.4155 | -0.37327 | -26.4781 | -70.7035
|  |  |  | 9.29 | 0.002 | 0 | 3.4541e-05 | 265250.3991 | 0.15 | 0 | -1.4157 | -0.37193 | -26.48 | -70.8359
|  |  |  | 9.295 | 0.002 | 0 | 3.4541e-05 | 265250.3991 | 0.15 | 0 | -1.4159 | -0.37061 | -26.4818 | -70.9683
|  |  |  | 9.3 | 0.002 | 0 | 3.4541e-05 | 265250.3991 | 0.15 | 0 | -1.4161 | -0.36928 | -26.4837 | -71.1008
|  |  |  | 9.305 | 0.002 | 0 | 3.4541e-05 | 265250.3991 | 0.15 | 0 | -1.4163 | -0.36796 | -26.4855 | -71.2332
|  |  |  | 9.31 | 0.002 | 0 | 3.4541e-05 | 265250.3991 | 0.15 | 0 | -1.4165 | -0.36665 | -26.4873 | -71.3656
|  |  |  | 9.315 | 0.002 | 0 | 3.4541e-05 | 265250.3991 | 0.15 | 0 | -1.4167 | -0.36534 | -26.4892 | -71.4981
|  |  |  | 9.32 | 0.002 | 0 | 3.4541e-05 | 265250.3991 | 0.15 | 0 | -1.4169 | -0.36403 | -26.491 | -71.6305
|  |  |  | 9.325 | 0.002 | 0 | 3.4541e-05 | 265250.3991 | 0.15 | 0 | -1.4171 | -0.36273 | -26.4928 | -71.763
|  |  |  | 9.33 | 0.002 | 0 | 3.4541e-05 | 265250.3991 | 0.15 | 0 | -1.4173 | -0.36144 | -26.4946 | -71.8954
|  |  |  | 9.335 | 0.002 | 0 | 3.4541e-05 | 265250.3991 | 0.15 | 0 | -1.4175 | -0.36015 | -26.4964 | -72.0279
|  |  |  | 9.34 | 0.002 | 0 | 3.4541e-05 | 265250.3991 | 0.15 | 0 | -1.4177 | -0.35886 | -26.4982 | -72.1604
|  |  |  | 9.345 | 0.002 | 0 | 3.4541e-05 | 265250.3991 | 0.15 | 0 | -1.4179 | -0.35758 | -26.5 | -72.2929
|  |  |  | 9.35 | 0.002 | 0 | 3.4541e-05 | 265250.3991 | 0.15 | 0 | -1.4181 | -0.3563 | -26.5018 | -72.4254
|  |  |  | 9.355 | 0.002 | 0 | 3.4541e-05 | 265250.3991 | 0.15 | 0 | -1.4182 | -0.35503 | -26.5036 | -72.5579
|  |  |  | 9.36 | 0.002 | 0 | 3.4541e-05 | 265250.3991 | 0.15 | 0 | -1.4184 | -0.35376 | -26.5054 | -72.6904
|  |  |  | 9.365 | 0.002 | 0 | 3.4541e-05 | 265250.3991 | 0.15 | 0 | -1.4186 | -0.35249 | -26.5071 | -72.823
|  |  |  | 9.37 | 0.002 | 0 | 3.4541e-05 | 265250.3991 | 0.15 | 0 | -1.4188 | -0.35123 | -26.5089 | -72.9555
|  |  |  | 9.375 | 0.002 | 0 | 3.4541e-05 | 265250.3991 | 0.15 | 0 | -1.419 | -0.34998 | -26.5106 | -73.0881
|  |  |  | 9.38 | 0.002 | 0 | 3.4541e-05 | 265250.3991 | 0.15 | 0 | -1.4192 | -0.34873 | -26.5124 | -73.2206
|  |  |  | 9.385 | 0.002 | 0 | 3.4541e-05 | 265250.3991 | 0.15 | 0 | -1.4194 | -0.34748 | -26.5141 | -73.3532
|  |  |  | 9.39 | 0.002 | 0 | 3.4541e-05 | 265250.3991 | 0.15 | 0 | -1.4196 | -0.34624 | -26.5159 | -73.4858
|  |  |  | 9.395 | 0.002 | 0 | 3.4541e-05 | 265250.3991 | 0.15 | 0 | -1.4198 | -0.345 | -26.5176 | -73.6183
|  |  |  | 9.4 | 0.002 | 0 | 3.4541e-05 | 265250.3991 | 0.15 | 0 | -1.4199 | -0.34376 | -26.5193 | -73.7509
|  |  |  | 9.405 | 0.002 | 0 | 3.4541e-05 | 265250.3991 | 0.15 | 0 | -1.4201 | -0.34254 | -26.521 | -73.8835
|  |  |  | 9.41 | 0.002 | 0 | 3.4541e-05 | 265250.3991 | 0.15 | 0 | -1.4203 | -0.34131 | -26.5227 | -74.0161
|  |  |  | 9.415 | 0.002 | 0 | 3.4541e-05 | 265250.3991 | 0.15 | 0 | -1.4205 | -0.34009 | -26.5244 | -74.1488
|  |  |  | 9.42 | 0.002 | 0 | 3.4541e-05 | 265250.3991 | 0.15 | 0 | -1.4207 | -0.33887 | -26.5261 | -74.2814
|  |  |  | 9.425 | 0.002 | 0 | 3.4541e-05 | 265250.3991 | 0.15 | 0 | -1.4209 | -0.33766 | -26.5278 | -74.414
|  |  |  | 9.43 | 0.002 | 0 | 3.4541e-05 | 265250.3991 | 0.15 | 0 | -1.421 | -0.33645 | -26.5295 | -74.5467
|  |  |  | 9.435 | 0.002 | 0 | 3.4541e-05 | 265250.3991 | 0.15 | 0 | -1.4212 | -0.33525 | -26.5312 | -74.6793
|  |  |  | 9.44 | 0.002 | 0 | 3.4541e-05 | 265250.3991 | 0.15 | 0 | -1.4214 | -0.33405 | -26.5329 | -74.812
|  |  |  | 9.445 | 0.002 | 0 | 3.4541e-05 | 265250.3991 | 0.15 | 0 | -1.4216 | -0.33285 | -26.5345 | -74.9446
|  |  |  | 9.45 | 0.002 | 0 | 3.4541e-05 | 265250.3991 | 0.15 | 0 | -1.4218 | -0.33166 | -26.5362 | -75.0773
|  |  |  | 9.455 | 0.002 | 0 | 3.4541e-05 | 265250.3991 | 0.15 | 0 | -1.4219 | -0.33048 | -26.5378 | -75.21
|  |  |  | 9.46 | 0.002 | 0 | 3.4541e-05 | 265250.3991 | 0.15 | 0 | -1.4221 | -0.32929 | -26.5395 | -75.3427
|  |  |  | 9.465 | 0.002 | 0 | 3.4541e-05 | 265250.3991 | 0.15 | 0 | -1.4223 | -0.32811 | -26.5411 | -75.4754
|  |  |  | 9.47 | 0.002 | 0 | 3.4541e-05 | 265250.3991 | 0.15 | 0 | -1.4225 | -0.32694 | -26.5428 | -75.6081
|  |  |  | 9.475 | 0.002 | 0 | 3.4541e-05 | 265250.3991 | 0.15 | 0 | -1.4226 | -0.32577 | -26.5444 | -75.7408
|  |  |  | 9.48 | 0.002 | 0 | 3.4541e-05 | 265250.3991 | 0.15 | 0 | -1.4228 | -0.3246 | -26.546 | -75.8735
|  |  |  | 9.485 | 0.002 | 0 | 3.4541e-05 | 265250.3991 | 0.15 | 0 | -1.423 | -0.32344 | -26.5476 | -76.0063
|  |  |  | 9.49 | 0.002 | 0 | 3.4541e-05 | 265250.3991 | 0.15 | 0 | -1.4232 | -0.32228 | -26.5493 | -76.139
|  |  |  | 9.495 | 0.002 | 0 | 3.4541e-05 | 265250.3991 | 0.15 | 0 | -1.4233 | -0.32113 | -26.5509 | -76.2718
|  |  |  | 9.5 | 0.002 | 0 | 3.4541e-05 | 265250.3991 | 0.15 | 0 | -1.4235 | -0.31998 | -26.5525 | -76.4045
|  |  |  | 9.505 | 0.002 | 0 | 3.4541e-05 | 265250.3991 | 0.15 | 0 | -1.4237 | -0.31883 | -26.5541 | -76.5373
|  |  |  | 9.51 | 0.002 | 0 | 3.4541e-05 | 265250.3991 | 0.15 | 0 | -1.4238 | -0.31769 | -26.5557 | -76.6701
|  |  |  | 9.515 | 0.002 | 0 | 3.4541e-05 | 265250.3991 | 0.15 | 0 | -1.424 | -0.31655 | -26.5572 | -76.8029
|  |  |  | 9.52 | 0.002 | 0 | 3.4541e-05 | 265250.3991 | 0.15 | 0 | -1.4242 | -0.31542 | -26.5588 | -76.9356
|  |  |  | 9.525 | 0.002 | 0 | 3.4541e-05 | 265250.3991 | 0.15 | 0 | -1.4244 | -0.31429 | -26.5604 | -77.0684
|  |  |  | 9.53 | 0.002 | 0 | 3.4541e-05 | 265250.3991 | 0.15 | 0 | -1.4245 | -0.31317 | -26.562 | -77.2013
|  |  |  | 9.535 | 0.002 | 0 | 3.4541e-05 | 265250.3991 | 0.15 | 0 | -1.4247 | -0.31204 | -26.5635 | -77.3341
|  |  |  | 9.54 | 0.002 | 0 | 3.4541e-05 | 265250.3991 | 0.15 | 0 | -1.4249 | -0.31093 | -26.5651 | -77.4669
|  |  |  | 9.545 | 0.002 | 0 | 3.4541e-05 | 265250.3991 | 0.15 | 0 | -1.425 | -0.30981 | -26.5666 | -77.5997
|  |  |  | 9.55 | 0.002 | 0 | 3.4541e-05 | 265250.3991 | 0.15 | 0 | -1.4252 | -0.3087 | -26.5682 | -77.7326
|  |  |  | 9.555 | 0.002 | 0 | 3.4541e-05 | 265250.3991 | 0.15 | 0 | -1.4254 | -0.3076 | -26.5697 | -77.8654
|  |  |  | 9.56 | 0.002 | 0 | 3.4541e-05 | 265250.3991 | 0.15 | 0 | -1.4255 | -0.30649 | -26.5713 | -77.9983
|  |  |  | 9.565 | 0.002 | 0 | 3.4541e-05 | 265250.3991 | 0.15 | 0 | -1.4257 | -0.3054 | -26.5728 | -78.1311
|  |  |  | 9.57 | 0.002 | 0 | 3.4541e-05 | 265250.3991 | 0.15 | 0 | -1.4259 | -0.3043 | -26.5743 | -78.264
|  |  |  | 9.575 | 0.002 | 0 | 3.4541e-05 | 265250.3991 | 0.15 | 0 | -1.426 | -0.30321 | -26.5758 | -78.3969
|  |  |  | 9.58 | 0.002 | 0 | 3.4541e-05 | 265250.3991 | 0.15 | 0 | -1.4262 | -0.30212 | -26.5774 | -78.5297
|  |  |  | 9.585 | 0.002 | 0 | 3.4541e-05 | 265250.3991 | 0.15 | 0 | -1.4263 | -0.30104 | -26.5789 | -78.6626
|  |  |  | 9.59 | 0.002 | 0 | 3.4541e-05 | 265250.3991 | 0.15 | 0 | -1.4265 | -0.29996 | -26.5804 | -78.7955
|  |  |  | 9.595 | 0.002 | 0 | 3.4541e-05 | 265250.3991 | 0.15 | 0 | -1.4267 | -0.29889 | -26.5819 | -78.9284
|  |  |  | 9.6 | 0.002 | 0 | 3.4541e-05 | 265250.3991 | 0.15 | 0 | -1.4268 | -0.29782 | -26.5834 | -79.0613
|  |  |  | 9.605 | 0.002 | 0 | 3.4541e-05 | 265250.3991 | 0.15 | 0 | -1.427 | -0.29675 | -26.5848 | -79.1943
|  |  |  | 9.61 | 0.002 | 0 | 3.4541e-05 | 265250.3991 | 0.15 | 0 | -1.4271 | -0.29568 | -26.5863 | -79.3272
|  |  |  | 9.615 | 0.002 | 0 | 3.4541e-05 | 265250.3991 | 0.15 | 0 | -1.4273 | -0.29462 | -26.5878 | -79.4601
|  |  |  | 9.62 | 0.002 | 0 | 3.4541e-05 | 265250.3991 | 0.15 | 0 | -1.4275 | -0.29357 | -26.5893 | -79.5931
|  |  |  | 9.625 | 0.002 | 0 | 3.4541e-05 | 265250.3991 | 0.15 | 0 | -1.4276 | -0.29251 | -26.5907 | -79.726
|  |  |  | 9.63 | 0.002 | 0 | 3.4541e-05 | 265250.3991 | 0.15 | 0 | -1.4278 | -0.29147 | -26.5922 | -79.859
|  |  |  | 9.635 | 0.002 | 0 | 3.4541e-05 | 265250.3991 | 0.15 | 0 | -1.4279 | -0.29042 | -26.5936 | -79.9919
|  |  |  | 9.64 | 0.002 | 0 | 3.4541e-05 | 265250.3991 | 0.15 | 0 | -1.4281 | -0.28938 | -26.5951 | -80.1249
|  |  |  | 9.645 | 0.002 | 0 | 3.4541e-05 | 265250.3991 | 0.15 | 0 | -1.4282 | -0.28834 | -26.5965 | -80.2579
|  |  |  | 9.65 | 0.002 | 0 | 3.4541e-05 | 265250.3991 | 0.15 | 0 | -1.4284 | -0.28731 | -26.598 | -80.3909
|  |  |  | 9.655 | 0.002 | 0 | 3.4541e-05 | 265250.3991 | 0.15 | 0 | -1.4286 | -0.28628 | -26.5994 | -80.5239
|  |  |  | 9.66 | 0.002 | 0 | 3.4541e-05 | 265250.3991 | 0.15 | 0 | -1.4287 | -0.28525 | -26.6008 | -80.6569
|  |  |  | 9.665 | 0.002 | 0 | 3.4541e-05 | 265250.3991 | 0.15 | 0 | -1.4289 | -0.28423 | -26.6023 | -80.7899
|  |  |  | 9.67 | 0.002 | 0 | 3.4541e-05 | 265250.3991 | 0.15 | 0 | -1.429 | -0.28321 | -26.6037 | -80.9229
|  |  |  | 9.675 | 0.002 | 0 | 3.4541e-05 | 265250.3991 | 0.15 | 0 | -1.4292 | -0.28219 | -26.6051 | -81.0559
|  |  |  | 9.68 | 0.002 | 0 | 3.4541e-05 | 265250.3991 | 0.15 | 0 | -1.4293 | -0.28118 | -26.6065 | -81.1889
|  |  |  | 9.685 | 0.002 | 0 | 3.4541e-05 | 265250.3991 | 0.15 | 0 | -1.4295 | -0.28017 | -26.6079 | -81.322
|  |  |  | 9.69 | 0.002 | 0 | 3.4541e-05 | 265250.3991 | 0.15 | 0 | -1.4296 | -0.27916 | -26.6093 | -81.455
|  |  |  | 9.695 | 0.002 | 0 | 3.4541e-05 | 265250.3991 | 0.15 | 0 | -1.4298 | -0.27816 | -26.6107 | -81.5881
|  |  |  | 9.7 | 0.002 | 0 | 3.4541e-05 | 265250.3991 | 0.15 | 0 | -1.4299 | -0.27716 | -26.6121 | -81.7211
|  |  |  | 9.705 | 0.002 | 0 | 3.4541e-05 | 265250.3991 | 0.15 | 0 | -1.4301 | -0.27617 | -26.6135 | -81.8542
|  |  |  | 9.71 | 0.002 | 0 | 3.4541e-05 | 265250.3991 | 0.15 | 0 | -1.4302 | -0.27518 | -26.6148 | -81.9873
|  |  |  | 9.715 | 0.002 | 0 | 3.4541e-05 | 265250.3991 | 0.15 | 0 | -1.4304 | -0.27419 | -26.6162 | -82.1203
|  |  |  | 9.72 | 0.002 | 0 | 3.4541e-05 | 265250.3991 | 0.15 | 0 | -1.4305 | -0.27321 | -26.6176 | -82.2534
|  |  |  | 9.725 | 0.002 | 0 | 3.4541e-05 | 265250.3991 | 0.15 | 0 | -1.4307 | -0.27223 | -26.619 | -82.3865
|  |  |  | 9.73 | 0.002 | 0 | 3.4541e-05 | 265250.3991 | 0.15 | 0 | -1.4308 | -0.27125 | -26.6203 | -82.5196
|  |  |  | 9.735 | 0.002 | 0 | 3.4541e-05 | 265250.3991 | 0.15 | 0 | -1.431 | -0.27027 | -26.6217 | -82.6527
|  |  |  | 9.74 | 0.002 | 0 | 3.4541e-05 | 265250.3991 | 0.15 | 0 | -1.4311 | -0.2693 | -26.623 | -82.7858
|  |  |  | 9.745 | 0.002 | 0 | 3.4541e-05 | 265250.3991 | 0.15 | 0 | -1.4312 | -0.26834 | -26.6244 | -82.919
|  |  |  | 9.75 | 0.002 | 0 | 3.4541e-05 | 265250.3991 | 0.15 | 0 | -1.4314 | -0.26737 | -26.6257 | -83.0521
|  |  |  | 9.755 | 0.002 | 0 | 3.4541e-05 | 265250.3991 | 0.15 | 0 | -1.4315 | -0.26641 | -26.627 | -83.1852
|  |  |  | 9.76 | 0.002 | 0 | 3.4541e-05 | 265250.3991 | 0.15 | 0 | -1.4317 | -0.26546 | -26.6284 | -83.3184
|  |  |  | 9.765 | 0.002 | 0 | 3.4541e-05 | 265250.3991 | 0.15 | 0 | -1.4318 | -0.2645 | -26.6297 | -83.4515
|  |  |  | 9.77 | 0.002 | 0 | 3.4541e-05 | 265250.3991 | 0.15 | 0 | -1.432 | -0.26355 | -26.631 | -83.5846
|  |  |  | 9.775 | 0.002 | 0 | 3.4541e-05 | 265250.3991 | 0.15 | 0 | -1.4321 | -0.26261 | -26.6323 | -83.7178
|  |  |  | 9.78 | 0.002 | 0 | 3.4541e-05 | 265250.3991 | 0.15 | 0 | -1.4323 | -0.26166 | -26.6336 | -83.851
|  |  |  | 9.785 | 0.002 | 0 | 3.4541e-05 | 265250.3991 | 0.15 | 0 | -1.4324 | -0.26072 | -26.6349 | -83.9841
|  |  |  | 9.79 | 0.002 | 0 | 3.4541e-05 | 265250.3991 | 0.15 | 0 | -1.4325 | -0.25979 | -26.6362 | -84.1173
|  |  |  | 9.795 | 0.002 | 0 | 3.4541e-05 | 265250.3991 | 0.15 | 0 | -1.4327 | -0.25885 | -26.6375 | -84.2505
|  |  |  | 9.8 | 0.002 | 0 | 3.4541e-05 | 265250.3991 | 0.15 | 0 | -1.4328 | -0.25792 | -26.6388 | -84.3837
|  |  |  | 9.805 | 0.002 | 0 | 3.4541e-05 | 265250.3991 | 0.15 | 0 | -1.433 | -0.257 | -26.6401 | -84.5169
|  |  |  | 9.81 | 0.002 | 0 | 3.4541e-05 | 265250.3991 | 0.15 | 0 | -1.4331 | -0.25607 | -26.6414 | -84.6501
|  |  |  | 9.815 | 0.002 | 0 | 3.4541e-05 | 265250.3991 | 0.15 | 0 | -1.4332 | -0.25515 | -26.6427 | -84.7833
|  |  |  | 9.82 | 0.002 | 0 | 3.4541e-05 | 265250.3991 | 0.15 | 0 | -1.4334 | -0.25424 | -26.644 | -84.9165
|  |  |  | 9.825 | 0.002 | 0 | 3.4541e-05 | 265250.3991 | 0.15 | 0 | -1.4335 | -0.25332 | -26.6452 | -85.0497
|  |  |  | 9.83 | 0.002 | 0 | 3.4541e-05 | 265250.3991 | 0.15 | 0 | -1.4336 | -0.25241 | -26.6465 | -85.183
|  |  |  | 9.835 | 0.002 | 0 | 3.4541e-05 | 265250.3991 | 0.15 | 0 | -1.4338 | -0.25151 | -26.6477 | -85.3162
|  |  |  | 9.84 | 0.002 | 0 | 3.4541e-05 | 265250.3991 | 0.15 | 0 | -1.4339 | -0.2506 | -26.649 | -85.4495
|  |  |  | 9.845 | 0.002 | 0 | 3.4541e-05 | 265250.3991 | 0.15 | 0 | -1.434 | -0.2497 | -26.6503 | -85.5827
|  |  |  | 9.85 | 0.002 | 0 | 3.4541e-05 | 265250.3991 | 0.15 | 0 | -1.4342 | -0.2488 | -26.6515 | -85.716
|  |  |  | 9.855 | 0.002 | 0 | 3.4541e-05 | 265250.3991 | 0.15 | 0 | -1.4343 | -0.24791 | -26.6527 | -85.8492
|  |  |  | 9.86 | 0.002 | 0 | 3.4541e-05 | 265250.3991 | 0.15 | 0 | -1.4344 | -0.24702 | -26.654 | -85.9825
|  |  |  | 9.865 | 0.002 | 0 | 3.4541e-05 | 265250.3991 | 0.15 | 0 | -1.4346 | -0.24613 | -26.6552 | -86.1158
|  |  |  | 9.87 | 0.002 | 0 | 3.4541e-05 | 265250.3991 | 0.15 | 0 | -1.4347 | -0.24525 | -26.6564 | -86.249
|  |  |  | 9.875 | 0.002 | 0 | 3.4541e-05 | 265250.3991 | 0.15 | 0 | -1.4348 | -0.24437 | -26.6577 | -86.3823
|  |  |  | 9.88 | 0.002 | 0 | 3.4541e-05 | 265250.3991 | 0.15 | 0 | -1.435 | -0.24349 | -26.6589 | -86.5156
|  |  |  | 9.885 | 0.002 | 0 | 3.4541e-05 | 265250.3991 | 0.15 | 0 | -1.4351 | -0.24261 | -26.6601 | -86.6489
|  |  |  | 9.89 | 0.002 | 0 | 3.4541e-05 | 265250.3991 | 0.15 | 0 | -1.4352 | -0.24174 | -26.6613 | -86.7822
|  |  |  | 9.895 | 0.002 | 0 | 3.4541e-05 | 265250.3991 | 0.15 | 0 | -1.4354 | -0.24087 | -26.6625 | -86.9155
|  |  |  | 9.9 | 0.002 | 0 | 3.4541e-05 | 265250.3991 | 0.15 | 0 | -1.4355 | -0.24 | -26.6637 | -87.0488
|  |  |  | 9.905 | 0.002 | 0 | 3.4541e-05 | 265250.3991 | 0.15 | 0 | -1.4356 | -0.23914 | -26.6649 | -87.1822
|  |  |  | 9.91 | 0.002 | 0 | 3.4541e-05 | 265250.3991 | 0.15 | 0 | -1.4358 | -0.23828 | -26.6661 | -87.3155
|  |  |  | 9.915 | 0.002 | 0 | 3.4541e-05 | 265250.3991 | 0.15 | 0 | -1.4359 | -0.23742 | -26.6673 | -87.4488
|  |  |  | 9.92 | 0.002 | 0 | 3.4541e-05 | 265250.3991 | 0.15 | 0 | -1.436 | -0.23657 | -26.6685 | -87.5822
|  |  |  | 9.925 | 0.002 | 0 | 3.4541e-05 | 265250.3991 | 0.15 | 0 | -1.4361 | -0.23572 | -26.6697 | -87.7155
|  |  |  | 9.93 | 0.002 | 0 | 3.4541e-05 | 265250.3991 | 0.15 | 0 | -1.4363 | -0.23487 | -26.6708 | -87.8489
|  |  |  | 9.935 | 0.002 | 0 | 3.4541e-05 | 265250.3991 | 0.15 | 0 | -1.4364 | -0.23403 | -26.672 | -87.9822
|  |  |  | 9.94 | 0.002 | 0 | 3.4541e-05 | 265250.3991 | 0.15 | 0 | -1.4365 | -0.23318 | -26.6732 | -88.1156
|  |  |  | 9.945 | 0.002 | 0 | 3.4541e-05 | 265250.3991 | 0.15 | 0 | -1.4366 | -0.23235 | -26.6743 | -88.2489
|  |  |  | 9.95 | 0.002 | 0 | 3.4541e-05 | 265250.3991 | 0.15 | 0 | -1.4368 | -0.23151 | -26.6755 | -88.3823
|  |  |  | 9.955 | 0.002 | 0 | 3.4541e-05 | 265250.3991 | 0.15 | 0 | -1.4369 | -0.23068 | -26.6767 | -88.5157
|  |  |  | 9.96 | 0.002 | 0 | 3.4541e-05 | 265250.3991 | 0.15 | 0 | -1.437 | -0.22985 | -26.6778 | -88.6491
|  |  |  | 9.965 | 0.002 | 0 | 3.4541e-05 | 265250.3991 | 0.15 | 0 | -1.4371 | -0.22902 | -26.679 | -88.7825
|  |  |  | 9.97 | 0.002 | 0 | 3.4541e-05 | 265250.3991 | 0.15 | 0 | -1.4373 | -0.2282 | -26.6801 | -88.9159
|  |  |  | 9.975 | 0.002 | 0 | 3.4541e-05 | 265250.3991 | 0.15 | 0 | -1.4374 | -0.22738 | -26.6812 | -89.0493
|  |  |  | 9.98 | 0.002 | 0 | 3.4541e-05 | 265250.3991 | 0.15 | 0 | -1.4375 | -0.22656 | -26.6824 | -89.1827
|  |  |  | 9.985 | 0.002 | 0 | 3.4541e-05 | 265250.3991 | 0.15 | 0 | -1.4376 | -0.22574 | -26.6835 | -89.3161
|  |  |  | 9.99 | 0.002 | 0 | 3.4541e-05 | 265250.3991 | 0.15 | 0 | -1.4378 | -0.22493 | -26.6846 | -89.4495
|  |  |  | 9.995 | 0.002 | 0 | 3.4541e-05 | 265250.3991 | 0.15 | 0 | -1.4379 | -0.22412 | -26.6858 | -89.5829
|  |  |  | 10 | 0.002 | 0 | 3.4541e-05 | 265250.3991 | 0.15 | 0 | -1.438 | -0.22331 | -26.6869 | -89.7164
|  |  |  | 10.005 | 0.002 | 0 | 3.4541e-05 | 265250.3991 | 0.15 | 0 | -1.4381 | -0.22251 | -26.688 | -89.8498
|  |  |  | 10.01 | 0.002 | 0 | 3.4541e-05 | 265250.3991 | 0.15 | 0 | -1.4382 | -0.22171 | -26.6891 | -89.9833
|  |  |  | 10.015 | 0.002 | 0 | 3.4541e-05 | 265250.3991 | 0.15 | 0 | -1.4384 | -0.22091 | -26.6902 | -90.1167
|  |  |  | 10.02 | 0.002 | 0 | 3.4541e-05 | 265250.3991 | 0.15 | 0 | -1.4385 | -0.22012 | -26.6913 | -90.2502
|  |  |  | 10.025 | 0.002 | 0 | 3.4541e-05 | 265250.3991 | 0.15 | 0 | -1.4386 | -0.21932 | -26.6924 | -90.3836
|  |  |  | 10.03 | 0.002 | 0 | 3.4541e-05 | 265250.3991 | 0.15 | 0 | -1.4387 | -0.21853 | -26.6935 | -90.5171
|  |  |  | 10.035 | 0.002 | 0 | 3.4541e-05 | 265250.3991 | 0.15 | 0 | -1.4388 | -0.21775 | -26.6946 | -90.6506
|  |  |  | 10.04 | 0.002 | 0 | 3.4541e-05 | 265250.3991 | 0.15 | 0 | -1.439 | -0.21696 | -26.6957 | -90.784
|  |  |  | 10.045 | 0.002 | 0 | 3.4541e-05 | 265250.3991 | 0.15 | 0 | -1.4391 | -0.21618 | -26.6968 | -90.9175
|  |  |  | 10.05 | 0.002 | 0 | 3.4541e-05 | 265250.3991 | 0.15 | 0 | -1.4392 | -0.2154 | -26.6978 | -91.051
|  |  |  | 10.055 | 0.002 | 0 | 3.4541e-05 | 265250.3991 | 0.15 | 0 | -1.4393 | -0.21463 | -26.6989 | -91.1845
|  |  |  | 10.06 | 0.002 | 0 | 3.4541e-05 | 265250.3991 | 0.15 | 0 | -1.4394 | -0.21386 | -26.7 | -91.318
|  |  |  | 10.065 | 0.002 | 0 | 3.4541e-05 | 265250.3991 | 0.15 | 0 | -1.4395 | -0.21309 | -26.7011 | -91.4515
|  |  |  | 10.07 | 0.002 | 0 | 3.4541e-05 | 265250.3991 | 0.15 | 0 | -1.4397 | -0.21232 | -26.7021 | -91.585
|  |  |  | 10.075 | 0.002 | 0 | 3.4541e-05 | 265250.3991 | 0.15 | 0 | -1.4398 | -0.21155 | -26.7032 | -91.7185
|  |  |  | 10.08 | 0.002 | 0 | 3.4541e-05 | 265250.3991 | 0.15 | 0 | -1.4399 | -0.21079 | -26.7042 | -91.852
|  |  |  | 10.085 | 0.002 | 0 | 3.4541e-05 | 265250.3991 | 0.15 | 0 | -1.44 | -0.21003 | -26.7053 | -91.9856
|  |  |  | 10.09 | 0.002 | 0 | 3.4541e-05 | 265250.3991 | 0.15 | 0 | -1.4401 | -0.20928 | -26.7063 | -92.1191
|  |  |  | 10.095 | 0.002 | 0 | 3.4541e-05 | 265250.3991 | 0.15 | 0 | -1.4402 | -0.20852 | -26.7074 | -92.2526
|  |  |  | 10.1 | 0.002 | 0 | 3.4541e-05 | 265250.3991 | 0.15 | 0 | -1.4403 | -0.20777 | -26.7084 | -92.3862
|  |  |  | 10.105 | 0.002 | 0 | 3.4541e-05 | 265250.3991 | 0.15 | 0 | -1.4404 | -0.20702 | -26.7095 | -92.5197
|  |  |  | 10.11 | 0.002 | 0 | 3.4541e-05 | 265250.3991 | 0.15 | 0 | -1.4406 | -0.20628 | -26.7105 | -92.6533
|  |  |  | 10.115 | 0.002 | 0 | 3.4541e-05 | 265250.3991 | 0.15 | 0 | -1.4407 | -0.20553 | -26.7115 | -92.7868
|  |  |  | 10.12 | 0.002 | 0 | 3.4541e-05 | 265250.3991 | 0.15 | 0 | -1.4408 | -0.20479 | -26.7125 | -92.9204
|  |  |  | 10.125 | 0.002 | 0 | 3.4541e-05 | 265250.3991 | 0.15 | 0 | -1.4409 | -0.20406 | -26.7136 | -93.0539
|  |  |  | 10.13 | 0.002 | 0 | 3.4541e-05 | 265250.3991 | 0.15 | 0 | -1.441 | -0.20332 | -26.7146 | -93.1875
|  |  |  | 10.135 | 0.002 | 0 | 3.4541e-05 | 265250.3991 | 0.15 | 0 | -1.4411 | -0.20259 | -26.7156 | -93.3211
|  |  |  | 10.14 | 0.002 | 0 | 3.4541e-05 | 265250.3991 | 0.15 | 0 | -1.4412 | -0.20186 | -26.7166 | -93.4547
|  |  |  | 10.145 | 0.002 | 0 | 3.4541e-05 | 265250.3991 | 0.15 | 0 | -1.4413 | -0.20113 | -26.7176 | -93.5882
|  |  |  | 10.15 | 0.002 | 0 | 3.4541e-05 | 265250.3991 | 0.15 | 0 | -1.4414 | -0.20041 | -26.7186 | -93.7218
|  |  |  | 10.155 | 0.002 | 0 | 3.4541e-05 | 265250.3991 | 0.15 | 0 | -1.4415 | -0.19968 | -26.7196 | -93.8554
|  |  |  | 10.16 | 0.002 | 0 | 3.4541e-05 | 265250.3991 | 0.15 | 0 | -1.4417 | -0.19896 | -26.7206 | -93.989
|  |  |  | 10.165 | 0.002 | 0 | 3.4541e-05 | 265250.3991 | 0.15 | 0 | -1.4418 | -0.19825 | -26.7216 | -94.1226
|  |  |  | 10.17 | 0.002 | 0 | 3.4541e-05 | 265250.3991 | 0.15 | 0 | -1.4419 | -0.19753 | -26.7226 | -94.2562
|  |  |  | 10.175 | 0.002 | 0 | 3.4541e-05 | 265250.3991 | 0.15 | 0 | -1.442 | -0.19682 | -26.7236 | -94.3899
|  |  |  | 10.18 | 0.002 | 0 | 3.4541e-05 | 265250.3991 | 0.15 | 0 | -1.4421 | -0.19611 | -26.7246 | -94.5235
|  |  |  | 10.185 | 0.002 | 0 | 3.4541e-05 | 265250.3991 | 0.15 | 0 | -1.4422 | -0.19541 | -26.7255 | -94.6571
|  |  |  | 10.19 | 0.002 | 0 | 3.4541e-05 | 265250.3991 | 0.15 | 0 | -1.4423 | -0.1947 | -26.7265 | -94.7907
|  |  |  | 10.195 | 0.002 | 0 | 3.4541e-05 | 265250.3991 | 0.15 | 0 | -1.4424 | -0.194 | -26.7275 | -94.9244
|  |  |  | 10.2 | 0.002 | 0 | 3.4541e-05 | 265250.3991 | 0.15 | 0 | -1.4425 | -0.1933 | -26.7285 | -95.058
|  |  |  | 10.205 | 0.002 | 0 | 3.4541e-05 | 265250.3991 | 0.15 | 0 | -1.4426 | -0.1926 | -26.7294 | -95.1917
|  |  |  | 10.21 | 0.002 | 0 | 3.4541e-05 | 265250.3991 | 0.15 | 0 | -1.4427 | -0.19191 | -26.7304 | -95.3253
|  |  |  | 10.215 | 0.002 | 0 | 3.4541e-05 | 265250.3991 | 0.15 | 0 | -1.4428 | -0.19122 | -26.7313 | -95.459
|  |  |  | 10.22 | 0.002 | 0 | 3.4541e-05 | 265250.3991 | 0.15 | 0 | -1.4429 | -0.19053 | -26.7323 | -95.5926
|  |  |  | 10.225 | 0.002 | 0 | 3.4541e-05 | 265250.3991 | 0.15 | 0 | -1.443 | -0.18984 | -26.7333 | -95.7263
|  |  |  | 10.23 | 0.002 | 0 | 3.4541e-05 | 265250.3991 | 0.15 | 0 | -1.4431 | -0.18916 | -26.7342 | -95.86
|  |  |  | 10.235 | 0.002 | 0 | 3.4541e-05 | 265250.3991 | 0.15 | 0 | -1.4432 | -0.18847 | -26.7351 | -95.9936
|  |  |  | 10.24 | 0.002 | 0 | 3.4541e-05 | 265250.3991 | 0.15 | 0 | -1.4433 | -0.1878 | -26.7361 | -96.1273
|  |  |  | 10.245 | 0.002 | 0 | 3.4541e-05 | 265250.3991 | 0.15 | 0 | -1.4434 | -0.18712 | -26.737 | -96.261
|  |  |  | 10.25 | 0.002 | 0 | 3.4541e-05 | 265250.3991 | 0.15 | 0 | -1.4435 | -0.18644 | -26.738 | -96.3947
|  |  |  | 10.255 | 0.002 | 0 | 3.4541e-05 | 265250.3991 | 0.15 | 0 | -1.4436 | -0.18577 | -26.7389 | -96.5284
|  |  |  | 10.26 | 0.002 | 0 | 3.4541e-05 | 265250.3991 | 0.15 | 0 | -1.4437 | -0.1851 | -26.7398 | -96.6621
|  |  |  | 10.265 | 0.002 | 0 | 3.4541e-05 | 265250.3991 | 0.15 | 0 | -1.4438 | -0.18443 | -26.7407 | -96.7958
|  |  |  | 10.27 | 0.002 | 0 | 3.4541e-05 | 265250.3991 | 0.15 | 0 | -1.4439 | -0.18377 | -26.7417 | -96.9295
|  |  |  | 10.275 | 0.002 | 0 | 3.4541e-05 | 265250.3991 | 0.15 | 0 | -1.444 | -0.18311 | -26.7426 | -97.0632
|  |  |  | 10.28 | 0.002 | 0 | 3.4541e-05 | 265250.3991 | 0.15 | 0 | -1.4441 | -0.18245 | -26.7435 | -97.1969
|  |  |  | 10.285 | 0.002 | 0 | 3.4541e-05 | 265250.3991 | 0.15 | 0 | -1.4442 | -0.18179 | -26.7444 | -97.3306
|  |  |  | 10.29 | 0.002 | 0 | 3.4541e-05 | 265250.3991 | 0.15 | 0 | -1.4443 | -0.18113 | -26.7453 | -97.4643
|  |  |  | 10.295 | 0.002 | 0 | 3.4541e-05 | 265250.3991 | 0.15 | 0 | -1.4444 | -0.18048 | -26.7462 | -97.5981
|  |  |  | 10.3 | 0.002 | 0 | 3.4541e-05 | 265250.3991 | 0.15 | 0 | -1.4445 | -0.17983 | -26.7471 | -97.7318
|  |  |  | 10.305 | 0.002 | 0 | 3.4541e-05 | 265250.3991 | 0.15 | 0 | -1.4446 | -0.17918 | -26.748 | -97.8655
|  |  |  | 10.31 | 0.002 | 0 | 3.4541e-05 | 265250.3991 | 0.15 | 0 | -1.4447 | -0.17853 | -26.7489 | -97.9993
|  |  |  | 10.315 | 0.002 | 0 | 3.4541e-05 | 265250.3991 | 0.15 | 0 | -1.4448 | -0.17789 | -26.7498 | -98.133
|  |  |  | 10.32 | 0.002 | 0 | 3.4541e-05 | 265250.3991 | 0.15 | 0 | -1.4449 | -0.17725 | -26.7507 | -98.2668
|  |  |  | 10.325 | 0.002 | 0 | 3.4541e-05 | 265250.3991 | 0.15 | 0 | -1.445 | -0.17661 | -26.7516 | -98.4005
|  |  |  | 10.33 | 0.002 | 0 | 3.4541e-05 | 265250.3991 | 0.15 | 0 | -1.4451 | -0.17597 | -26.7524 | -98.5343
|  |  |  | 10.335 | 0.002 | 0 | 3.4541e-05 | 265250.3991 | 0.15 | 0 | -1.4452 | -0.17534 | -26.7533 | -98.6681
|  |  |  | 10.34 | 0.002 | 0 | 3.4541e-05 | 265250.3991 | 0.15 | 0 | -1.4453 | -0.1747 | -26.7542 | -98.8018
|  |  |  | 10.345 | 0.002 | 0 | 3.4541e-05 | 265250.3991 | 0.15 | 0 | -1.4454 | -0.17407 | -26.7551 | -98.9356
|  |  |  | 10.35 | 0.002 | 0 | 3.4541e-05 | 265250.3991 | 0.15 | 0 | -1.4455 | -0.17344 | -26.7559 | -99.0694
|  |  |  | 10.355 | 0.002 | 0 | 3.4541e-05 | 265250.3991 | 0.15 | 0 | -1.4456 | -0.17282 | -26.7568 | -99.2032
|  |  |  | 10.36 | 0.002 | 0 | 3.4541e-05 | 265250.3991 | 0.15 | 0 | -1.4457 | -0.17219 | -26.7577 | -99.3369
|  |  |  | 10.365 | 0.002 | 0 | 3.4541e-05 | 265250.3991 | 0.15 | 0 | -1.4458 | -0.17157 | -26.7585 | -99.4707
|  |  |  | 10.37 | 0.002 | 0 | 3.4541e-05 | 265250.3991 | 0.15 | 0 | -1.4459 | -0.17095 | -26.7594 | -99.6045
|  |  |  | 10.375 | 0.002 | 0 | 3.4541e-05 | 265250.3991 | 0.15 | 0 | -1.4459 | -0.17034 | -26.7602 | -99.7383
|  |  |  | 10.38 | 0.002 | 0 | 3.4541e-05 | 265250.3991 | 0.15 | 0 | -1.446 | -0.16972 | -26.7611 | -99.8721
|  |  |  | 10.385 | 0.002 | 0 | 3.4541e-05 | 265250.3991 | 0.15 | 0 | -1.4461 | -0.16911 | -26.7619 | -100.0059
|  |  |  | 10.39 | 0.002 | 0 | 3.4541e-05 | 265250.3991 | 0.15 | 0 | -1.4462 | -0.1685 | -26.7628 | -100.1398
|  |  |  | 10.395 | 0.002 | 0 | 3.4541e-05 | 265250.3991 | 0.15 | 0 | -1.4463 | -0.16789 | -26.7636 | -100.2736
|  |  |  | 10.4 | 0.002 | 0 | 3.4541e-05 | 265250.3991 | 0.15 | 0 | -1.4464 | -0.16729 | -26.7645 | -100.4074
|  |  |  | 10.405 | 0.002 | 0 | 3.4541e-05 | 265250.3991 | 0.15 | 0 | -1.4465 | -0.16668 | -26.7653 | -100.5412
|  |  |  | 10.41 | 0.002 | 0 | 3.4541e-05 | 265250.3991 | 0.15 | 0 | -1.4466 | -0.16608 | -26.7661 | -100.675
|  |  |  | 10.415 | 0.002 | 0 | 3.4541e-05 | 265250.3991 | 0.15 | 0 | -1.4467 | -0.16548 | -26.767 | -100.8089
|  |  |  | 10.42 | 0.002 | 0 | 3.4541e-05 | 265250.3991 | 0.15 | 0 | -1.4468 | -0.16488 | -26.7678 | -100.9427
|  |  |  | 10.425 | 0.002 | 0 | 3.4541e-05 | 265250.3991 | 0.15 | 0 | -1.4469 | -0.16429 | -26.7686 | -101.0766
|  |  |  | 10.43 | 0.002 | 0 | 3.4541e-05 | 265250.3991 | 0.15 | 0 | -1.4469 | -0.16369 | -26.7694 | -101.2104
|  |  |  | 10.435 | 0.002 | 0 | 3.4541e-05 | 265250.3991 | 0.15 | 0 | -1.447 | -0.1631 | -26.7702 | -101.3443
|  |  |  | 10.44 | 0.002 | 0 | 3.4541e-05 | 265250.3991 | 0.15 | 0 | -1.4471 | -0.16251 | -26.7711 | -101.4781
|  |  |  | 10.445 | 0.002 | 0 | 3.4541e-05 | 265250.3991 | 0.15 | 0 | -1.4472 | -0.16193 | -26.7719 | -101.612
|  |  |  | 10.45 | 0.002 | 0 | 3.4541e-05 | 265250.3991 | 0.15 | 0 | -1.4473 | -0.16134 | -26.7727 | -101.7458
|  |  |  | 10.455 | 0.002 | 0 | 3.4541e-05 | 265250.3991 | 0.15 | 0 | -1.4474 | -0.16076 | -26.7735 | -101.8797
|  |  |  | 10.46 | 0.002 | 0 | 3.4541e-05 | 265250.3991 | 0.15 | 0 | -1.4475 | -0.16018 | -26.7743 | -102.0136
|  |  |  | 10.465 | 0.002 | 0 | 3.4541e-05 | 265250.3991 | 0.15 | 0 | -1.4476 | -0.1596 | -26.7751 | -102.1474
|  |  |  | 10.47 | 0.002 | 0 | 3.4541e-05 | 265250.3991 | 0.15 | 0 | -1.4476 | -0.15903 | -26.7759 | -102.2813
|  |  |  | 10.475 | 0.002 | 0 | 3.4541e-05 | 265250.3991 | 0.15 | 0 | -1.4477 | -0.15845 | -26.7767 | -102.4152
|  |  |  | 10.48 | 0.002 | 0 | 3.4541e-05 | 265250.3991 | 0.15 | 0 | -1.4478 | -0.15788 | -26.7775 | -102.5491
|  |  |  | 10.485 | 0.002 | 0 | 3.4541e-05 | 265250.3991 | 0.15 | 0 | -1.4479 | -0.15731 | -26.7782 | -102.683
|  |  |  | 10.49 | 0.002 | 0 | 3.4541e-05 | 265250.3991 | 0.15 | 0 | -1.448 | -0.15674 | -26.779 | -102.8169
|  |  |  | 10.495 | 0.002 | 0 | 3.4541e-05 | 265250.3991 | 0.15 | 0 | -1.4481 | -0.15618 | -26.7798 | -102.9508
|  |  |  | 10.5 | 0.002 | 0 | 3.4541e-05 | 265250.3991 | 0.15 | 0 | -1.4482 | -0.15561 | -26.7806 | -103.0847
|  |  |  | 10.505 | 0.002 | 0 | 3.4541e-05 | 265250.3991 | 0.15 | 0 | -1.4482 | -0.15505 | -26.7814 | -103.2186
|  |  |  | 10.51 | 0.002 | 0 | 3.4541e-05 | 265250.3991 | 0.15 | 0 | -1.4483 | -0.15449 | -26.7821 | -103.3525
|  |  |  | 10.515 | 0.002 | 0 | 3.4541e-05 | 265250.3991 | 0.15 | 0 | -1.4484 | -0.15393 | -26.7829 | -103.4864
|  |  |  | 10.52 | 0.002 | 0 | 3.4541e-05 | 265250.3991 | 0.15 | 0 | -1.4485 | -0.15337 | -26.7837 | -103.6203
|  |  |  | 10.525 | 0.002 | 0 | 3.4541e-05 | 265250.3991 | 0.15 | 0 | -1.4486 | -0.15282 | -26.7845 | -103.7542
|  |  |  | 10.53 | 0.002 | 0 | 3.4541e-05 | 265250.3991 | 0.15 | 0 | -1.4487 | -0.15227 | -26.7852 | -103.8881
|  |  |  | 10.535 | 0.002 | 0 | 3.4541e-05 | 265250.3991 | 0.15 | 0 | -1.4487 | -0.15172 | -26.786 | -104.0221
|  |  |  | 10.54 | 0.002 | 0 | 3.4541e-05 | 265250.3991 | 0.15 | 0 | -1.4488 | -0.15117 | -26.7867 | -104.156
|  |  |  | 10.545 | 0.002 | 0 | 3.4541e-05 | 265250.3991 | 0.15 | 0 | -1.4489 | -0.15062 | -26.7875 | -104.2899
|  |  |  | 10.55 | 0.002 | 0 | 3.4541e-05 | 265250.3991 | 0.15 | 0 | -1.449 | -0.15008 | -26.7882 | -104.4239
|  |  |  | 10.555 | 0.002 | 0 | 3.4541e-05 | 265250.3991 | 0.15 | 0 | -1.4491 | -0.14954 | -26.789 | -104.5578
|  |  |  | 10.56 | 0.002 | 0 | 3.4541e-05 | 265250.3991 | 0.15 | 0 | -1.4492 | -0.149 | -26.7897 | -104.6918
|  |  |  | 10.565 | 0.002 | 0 | 3.4541e-05 | 265250.3991 | 0.15 | 0 | -1.4492 | -0.14846 | -26.7905 | -104.8257
|  |  |  | 10.57 | 0.002 | 0 | 3.4541e-05 | 265250.3991 | 0.15 | 0 | -1.4493 | -0.14792 | -26.7912 | -104.9597
|  |  |  | 10.575 | 0.002 | 0 | 3.4541e-05 | 265250.3991 | 0.15 | 0 | -1.4494 | -0.14739 | -26.792 | -105.0936
|  |  |  | 10.58 | 0.002 | 0 | 3.4541e-05 | 265250.3991 | 0.15 | 0 | -1.4495 | -0.14686 | -26.7927 | -105.2276
|  |  |  | 10.585 | 0.002 | 0 | 3.4541e-05 | 265250.3991 | 0.15 | 0 | -1.4496 | -0.14633 | -26.7934 | -105.3616
|  |  |  | 10.59 | 0.002 | 0 | 3.4541e-05 | 265250.3991 | 0.15 | 0 | -1.4496 | -0.1458 | -26.7942 | -105.4955
|  |  |  | 10.595 | 0.002 | 0 | 3.4541e-05 | 265250.3991 | 0.15 | 0 | -1.4497 | -0.14527 | -26.7949 | -105.6295
|  |  |  | 10.6 | 0.002 | 0 | 3.4541e-05 | 265250.3991 | 0.15 | 0 | -1.4498 | -0.14475 | -26.7956 | -105.7635
|  |  |  | 10.605 | 0.002 | 0 | 3.4541e-05 | 265250.3991 | 0.15 | 0 | -1.4499 | -0.14422 | -26.7963 | -105.8975
|  |  |  | 10.61 | 0.002 | 0 | 3.4541e-05 | 265250.3991 | 0.15 | 0 | -1.4499 | -0.1437 | -26.797 | -106.0314
|  |  |  | 10.615 | 0.002 | 0 | 3.4541e-05 | 265250.3991 | 0.15 | 0 | -1.45 | -0.14318 | -26.7978 | -106.1654
|  |  |  | 10.62 | 0.002 | 0 | 3.4541e-05 | 265250.3991 | 0.15 | 0 | -1.4501 | -0.14266 | -26.7985 | -106.2994
|  |  |  | 10.625 | 0.002 | 0 | 3.4541e-05 | 265250.3991 | 0.15 | 0 | -1.4502 | -0.14215 | -26.7992 | -106.4334
|  |  |  | 10.63 | 0.002 | 0 | 3.4541e-05 | 265250.3991 | 0.15 | 0 | -1.4503 | -0.14163 | -26.7999 | -106.5674
|  |  |  | 10.635 | 0.002 | 0 | 3.4541e-05 | 265250.3991 | 0.15 | 0 | -1.4503 | -0.14112 | -26.8006 | -106.7014
|  |  |  | 10.64 | 0.002 | 0 | 3.4541e-05 | 265250.3991 | 0.15 | 0 | -1.4504 | -0.14061 | -26.8013 | -106.8354
|  |  |  | 10.645 | 0.002 | 0 | 3.4541e-05 | 265250.3991 | 0.15 | 0 | -1.4505 | -0.1401 | -26.802 | -106.9694
|  |  |  | 10.65 | 0.002 | 0 | 3.4541e-05 | 265250.3991 | 0.15 | 0 | -1.4506 | -0.1396 | -26.8027 | -107.1034
|  |  |  | 10.655 | 0.002 | 0 | 3.4541e-05 | 265250.3991 | 0.15 | 0 | -1.4506 | -0.13909 | -26.8034 | -107.2374
|  |  |  | 10.66 | 0.002 | 0 | 3.4541e-05 | 265250.3991 | 0.15 | 0 | -1.4507 | -0.13859 | -26.8041 | -107.3715
|  |  |  | 10.665 | 0.002 | 0 | 3.4541e-05 | 265250.3991 | 0.15 | 0 | -1.4508 | -0.13809 | -26.8048 | -107.5055
|  |  |  | 10.67 | 0.002 | 0 | 3.4541e-05 | 265250.3991 | 0.15 | 0 | -1.4509 | -0.13759 | -26.8055 | -107.6395
|  |  |  | 10.675 | 0.002 | 0 | 3.4541e-05 | 265250.3991 | 0.15 | 0 | -1.4509 | -0.13709 | -26.8062 | -107.7735
|  |  |  | 10.68 | 0.002 | 0 | 3.4541e-05 | 265250.3991 | 0.15 | 0 | -1.451 | -0.1366 | -26.8069 | -107.9076
|  |  |  | 10.685 | 0.002 | 0 | 3.4541e-05 | 265250.3991 | 0.15 | 0 | -1.4511 | -0.1361 | -26.8075 | -108.0416
|  |  |  | 10.69 | 0.002 | 0 | 3.4541e-05 | 265250.3991 | 0.15 | 0 | -1.4512 | -0.13561 | -26.8082 | -108.1757
|  |  |  | 10.695 | 0.002 | 0 | 3.4541e-05 | 265250.3991 | 0.15 | 0 | -1.4512 | -0.13512 | -26.8089 | -108.3097
|  |  |  | 10.7 | 0.002 | 0 | 3.4541e-05 | 265250.3991 | 0.15 | 0 | -1.4513 | -0.13463 | -26.8096 | -108.4437
|  |  |  | 10.705 | 0.002 | 0 | 3.4541e-05 | 265250.3991 | 0.15 | 0 | -1.4514 | -0.13415 | -26.8102 | -108.5778
|  |  |  | 10.71 | 0.002 | 0 | 3.4541e-05 | 265250.3991 | 0.15 | 0 | -1.4515 | -0.13366 | -26.8109 | -108.7118
|  |  |  | 10.715 | 0.002 | 0 | 3.4541e-05 | 265250.3991 | 0.15 | 0 | -1.4515 | -0.13318 | -26.8116 | -108.8459
|  |  |  | 10.72 | 0.002 | 0 | 3.4541e-05 | 265250.3991 | 0.15 | 0 | -1.4516 | -0.1327 | -26.8122 | -108.98
|  |  |  | 10.725 | 0.002 | 0 | 3.4541e-05 | 265250.3991 | 0.15 | 0 | -1.4517 | -0.13222 | -26.8129 | -109.114
|  |  |  | 10.73 | 0.002 | 0 | 3.4541e-05 | 265250.3991 | 0.15 | 0 | -1.4517 | -0.13174 | -26.8136 | -109.2481
|  |  |  | 10.735 | 0.002 | 0 | 3.4541e-05 | 265250.3991 | 0.15 | 0 | -1.4518 | -0.13126 | -26.8142 | -109.3822
|  |  |  | 10.74 | 0.002 | 0 | 3.4541e-05 | 265250.3991 | 0.15 | 0 | -1.4519 | -0.13079 | -26.8149 | -109.5162
|  |  |  | 10.745 | 0.002 | 0 | 3.4541e-05 | 265250.3991 | 0.15 | 0 | -1.452 | -0.13031 | -26.8155 | -109.6503
|  |  |  | 10.75 | 0.002 | 0 | 3.4541e-05 | 265250.3991 | 0.15 | 0 | -1.452 | -0.12984 | -26.8162 | -109.7844
|  |  |  | 10.755 | 0.002 | 0 | 3.4541e-05 | 265250.3991 | 0.15 | 0 | -1.4521 | -0.12937 | -26.8168 | -109.9185
|  |  |  | 10.76 | 0.002 | 0 | 3.4541e-05 | 265250.3991 | 0.15 | 0 | -1.4522 | -0.12891 | -26.8175 | -110.0526
|  |  |  | 10.765 | 0.002 | 0 | 3.4541e-05 | 265250.3991 | 0.15 | 0 | -1.4522 | -0.12844 | -26.8181 | -110.1866
|  |  |  | 10.77 | 0.002 | 0 | 3.4541e-05 | 265250.3991 | 0.15 | 0 | -1.4523 | -0.12797 | -26.8188 | -110.3207
|  |  |  | 10.775 | 0.002 | 0 | 3.4541e-05 | 265250.3991 | 0.15 | 0 | -1.4524 | -0.12751 | -26.8194 | -110.4548
|  |  |  | 10.78 | 0.002 | 0 | 3.4541e-05 | 265250.3991 | 0.15 | 0 | -1.4524 | -0.12705 | -26.82 | -110.5889
|  |  |  | 10.785 | 0.002 | 0 | 3.4541e-05 | 265250.3991 | 0.15 | 0 | -1.4525 | -0.12659 | -26.8207 | -110.723
|  |  |  | 10.79 | 0.002 | 0 | 3.4541e-05 | 265250.3991 | 0.15 | 0 | -1.4526 | -0.12613 | -26.8213 | -110.8571
|  |  |  | 10.795 | 0.002 | 0 | 3.4541e-05 | 265250.3991 | 0.15 | 0 | -1.4526 | -0.12568 | -26.8219 | -110.9912
|  |  |  | 10.8 | 0.002 | 0 | 3.4541e-05 | 265250.3991 | 0.15 | 0 | -1.4527 | -0.12522 | -26.8226 | -111.1254
|  |  |  | 10.805 | 0.002 | 0 | 3.4541e-05 | 265250.3991 | 0.15 | 0 | -1.4528 | -0.12477 | -26.8232 | -111.2595
|  |  |  | 10.81 | 0.002 | 0 | 3.4541e-05 | 265250.3991 | 0.15 | 0 | -1.4529 | -0.12432 | -26.8238 | -111.3936
|  |  |  | 10.815 | 0.002 | 0 | 3.4541e-05 | 265250.3991 | 0.15 | 0 | -1.4529 | -0.12387 | -26.8244 | -111.5277
|  |  |  | 10.82 | 0.002 | 0 | 3.4541e-05 | 265250.3991 | 0.15 | 0 | -1.453 | -0.12342 | -26.825 | -111.6618
|  |  |  | 10.825 | 0.002 | 0 | 3.4541e-05 | 265250.3991 | 0.15 | 0 | -1.4531 | -0.12297 | -26.8257 | -111.796
|  |  |  | 10.83 | 0.002 | 0 | 3.4541e-05 | 265250.3991 | 0.15 | 0 | -1.4531 | -0.12253 | -26.8263 | -111.9301
|  |  |  | 10.835 | 0.002 | 0 | 3.4541e-05 | 265250.3991 | 0.15 | 0 | -1.4532 | -0.12209 | -26.8269 | -112.0642
|  |  |  | 10.84 | 0.002 | 0 | 3.4541e-05 | 265250.3991 | 0.15 | 0 | -1.4533 | -0.12164 | -26.8275 | -112.1984
|  |  |  | 10.845 | 0.002 | 0 | 3.4541e-05 | 265250.3991 | 0.15 | 0 | -1.4533 | -0.1212 | -26.8281 | -112.3325
|  |  |  | 10.85 | 0.002 | 0 | 3.4541e-05 | 265250.3991 | 0.15 | 0 | -1.4534 | -0.12077 | -26.8287 | -112.4666
|  |  |  | 10.855 | 0.002 | 0 | 3.4541e-05 | 265250.3991 | 0.15 | 0 | -1.4535 | -0.12033 | -26.8293 | -112.6008
|  |  |  | 10.86 | 0.002 | 0 | 3.4541e-05 | 265250.3991 | 0.15 | 0 | -1.4535 | -0.11989 | -26.8299 | -112.7349
|  |  |  | 10.865 | 0.002 | 0 | 3.4541e-05 | 265250.3991 | 0.15 | 0 | -1.4536 | -0.11946 | -26.8305 | -112.8691
|  |  |  | 10.87 | 0.002 | 0 | 3.4541e-05 | 265250.3991 | 0.15 | 0 | -1.4536 | -0.11903 | -26.8311 | -113.0032
|  |  |  | 10.875 | 0.002 | 0 | 3.4541e-05 | 265250.3991 | 0.15 | 0 | -1.4537 | -0.1186 | -26.8317 | -113.1374
|  |  |  | 10.88 | 0.002 | 0 | 3.4541e-05 | 265250.3991 | 0.15 | 0 | -1.4538 | -0.11817 | -26.8323 | -113.2716
|  |  |  | 10.885 | 0.002 | 0 | 3.4541e-05 | 265250.3991 | 0.15 | 0 | -1.4538 | -0.11774 | -26.8329 | -113.4057
|  |  |  | 10.89 | 0.002 | 0 | 3.4541e-05 | 265250.3991 | 0.15 | 0 | -1.4539 | -0.11731 | -26.8335 | -113.5399
|  |  |  | 10.895 | 0.002 | 0 | 3.4541e-05 | 265250.3991 | 0.15 | 0 | -1.454 | -0.11689 | -26.8341 | -113.6741
|  |  |  | 10.9 | 0.002 | 0 | 3.4541e-05 | 265250.3991 | 0.15 | 0 | -1.454 | -0.11647 | -26.8346 | -113.8082
|  |  |  | 10.905 | 0.002 | 0 | 3.4541e-05 | 265250.3991 | 0.15 | 0 | -1.4541 | -0.11604 | -26.8352 | -113.9424
|  |  |  | 10.91 | 0.002 | 0 | 3.4541e-05 | 265250.3991 | 0.15 | 0 | -1.4542 | -0.11562 | -26.8358 | -114.0766
|  |  |  | 10.915 | 0.002 | 0 | 3.4541e-05 | 265250.3991 | 0.15 | 0 | -1.4542 | -0.11521 | -26.8364 | -114.2108
|  |  |  | 10.92 | 0.002 | 0 | 3.4541e-05 | 265250.3991 | 0.15 | 0 | -1.4543 | -0.11479 | -26.8369 | -114.3449
|  |  |  | 10.925 | 0.002 | 0 | 3.4541e-05 | 265250.3991 | 0.15 | 0 | -1.4543 | -0.11437 | -26.8375 | -114.4791
|  |  |  | 10.93 | 0.002 | 0 | 3.4541e-05 | 265250.3991 | 0.15 | 0 | -1.4544 | -0.11396 | -26.8381 | -114.6133
|  |  |  | 10.935 | 0.002 | 0 | 3.4541e-05 | 265250.3991 | 0.15 | 0 | -1.4545 | -0.11355 | -26.8387 | -114.7475
|  |  |  | 10.94 | 0.002 | 0 | 3.4541e-05 | 265250.3991 | 0.15 | 0 | -1.4545 | -0.11314 | -26.8392 | -114.8817
|  |  |  | 10.945 | 0.002 | 0 | 3.4541e-05 | 265250.3991 | 0.15 | 0 | -1.4546 | -0.11273 | -26.8398 | -115.0159
|  |  |  | 10.95 | 0.002 | 0 | 3.4541e-05 | 265250.3991 | 0.15 | 0 | -1.4547 | -0.11232 | -26.8404 | -115.1501
|  |  |  | 10.955 | 0.002 | 0 | 3.4541e-05 | 265250.3991 | 0.15 | 0 | -1.4547 | -0.11191 | -26.8409 | -115.2843
|  |  |  | 10.96 | 0.002 | 0 | 3.4541e-05 | 265250.3991 | 0.15 | 0 | -1.4548 | -0.11151 | -26.8415 | -115.4185
|  |  |  | 10.965 | 0.002 | 0 | 3.4541e-05 | 265250.3991 | 0.15 | 0 | -1.4548 | -0.1111 | -26.842 | -115.5527
|  |  |  | 10.97 | 0.002 | 0 | 3.4541e-05 | 265250.3991 | 0.15 | 0 | -1.4549 | -0.1107 | -26.8426 | -115.6869
|  |  |  | 10.975 | 0.002 | 0 | 3.4541e-05 | 265250.3991 | 0.15 | 0 | -1.455 | -0.1103 | -26.8431 | -115.8211
|  |  |  | 10.98 | 0.002 | 0 | 3.4541e-05 | 265250.3991 | 0.15 | 0 | -1.455 | -0.1099 | -26.8437 | -115.9554
|  |  |  | 10.985 | 0.002 | 0 | 3.4541e-05 | 265250.3991 | 0.15 | 0 | -1.4551 | -0.1095 | -26.8442 | -116.0896
|  |  |  | 10.99 | 0.002 | 0 | 3.4541e-05 | 265250.3991 | 0.15 | 0 | -1.4551 | -0.10911 | -26.8448 | -116.2238
|  |  |  | 10.995 | 0.002 | 0 | 3.4541e-05 | 265250.3991 | 0.15 | 0 | -1.4552 | -0.10871 | -26.8453 | -116.358
|  |  |  | 11 | 0.002 | 0 | 3.4541e-05 | 265250.3991 | 0.15 | 0 | -1.4553 | -0.10832 | -26.8459 | -116.4923
|  |  |  | 11.005 | 0.002 | 0 | 3.4541e-05 | 265250.3991 | 0.15 | 0 | -1.4553 | -0.10793 | -26.8464 | -116.6265
|  |  |  | 11.01 | 0.002 | 0 | 3.4541e-05 | 265250.3991 | 0.15 | 0 | -1.4554 | -0.10754 | -26.847 | -116.7607
|  |  |  | 11.015 | 0.002 | 0 | 3.4541e-05 | 265250.3991 | 0.15 | 0 | -1.4554 | -0.10715 | -26.8475 | -116.895
|  |  |  | 11.02 | 0.002 | 0 | 3.4541e-05 | 265250.3991 | 0.15 | 0 | -1.4555 | -0.10676 | -26.848 | -117.0292
|  |  |  | 11.025 | 0.002 | 0 | 3.4541e-05 | 265250.3991 | 0.15 | 0 | -1.4555 | -0.10637 | -26.8486 | -117.1634
|  |  |  | 11.03 | 0.002 | 0 | 3.4541e-05 | 265250.3991 | 0.15 | 0 | -1.4556 | -0.10599 | -26.8491 | -117.2977
|  |  |  | 11.035 | 0.002 | 0 | 3.4541e-05 | 265250.3991 | 0.15 | 0 | -1.4557 | -0.1056 | -26.8496 | -117.4319
|  |  |  | 11.04 | 0.002 | 0 | 3.4541e-05 | 265250.3991 | 0.15 | 0 | -1.4557 | -0.10522 | -26.8501 | -117.5662
|  |  |  | 11.045 | 0.002 | 0 | 3.4541e-05 | 265250.3991 | 0.15 | 0 | -1.4558 | -0.10484 | -26.8507 | -117.7004
|  |  |  | 11.05 | 0.002 | 0 | 3.4541e-05 | 265250.3991 | 0.15 | 0 | -1.4558 | -0.10446 | -26.8512 | -117.8347
|  |  |  | 11.055 | 0.002 | 0 | 3.4541e-05 | 265250.3991 | 0.15 | 0 | -1.4559 | -0.10408 | -26.8517 | -117.9689
|  |  |  | 11.06 | 0.002 | 0 | 3.4541e-05 | 265250.3991 | 0.15 | 0 | -1.4559 | -0.1037 | -26.8522 | -118.1032
|  |  |  | 11.065 | 0.002 | 0 | 3.4541e-05 | 265250.3991 | 0.15 | 0 | -1.456 | -0.10333 | -26.8527 | -118.2375
|  |  |  | 11.07 | 0.002 | 0 | 3.4541e-05 | 265250.3991 | 0.15 | 0 | -1.4561 | -0.10295 | -26.8533 | -118.3717
|  |  |  | 11.075 | 0.002 | 0 | 3.4541e-05 | 265250.3991 | 0.15 | 0 | -1.4561 | -0.10258 | -26.8538 | -118.506
|  |  |  | 11.08 | 0.002 | 0 | 3.4541e-05 | 265250.3991 | 0.15 | 0 | -1.4562 | -0.10221 | -26.8543 | -118.6403
|  |  |  | 11.085 | 0.002 | 0 | 3.4541e-05 | 265250.3991 | 0.15 | 0 | -1.4562 | -0.10184 | -26.8548 | -118.7745
|  |  |  | 11.09 | 0.002 | 0 | 3.4541e-05 | 265250.3991 | 0.15 | 0 | -1.4563 | -0.10147 | -26.8553 | -118.9088
|  |  |  | 11.095 | 0.002 | 0 | 3.4541e-05 | 265250.3991 | 0.15 | 0 | -1.4563 | -0.1011 | -26.8558 | -119.0431
|  |  |  | 11.1 | 0.002 | 0 | 3.4541e-05 | 265250.3991 | 0.15 | 0 | -1.4564 | -0.10074 | -26.8563 | -119.1774
|  |  |  | 11.105 | 0.002 | 0 | 3.4541e-05 | 265250.3991 | 0.15 | 0 | -1.4564 | -0.10037 | -26.8568 | -119.3117
|  |  |  | 11.11 | 0.002 | 0 | 3.4541e-05 | 265250.3991 | 0.15 | 0 | -1.4565 | -0.10001 | -26.8573 | -119.4459
|  |  |  | 11.115 | 0.002 | 0 | 3.4541e-05 | 265250.3991 | 0.15 | 0 | -1.4566 | -0.099647 | -26.8578 | -119.5802
|  |  |  | 11.12 | 0.002 | 0 | 3.4541e-05 | 265250.3991 | 0.15 | 0 | -1.4566 | -0.099286 | -26.8583 | -119.7145
|  |  |  | 11.125 | 0.002 | 0 | 3.4541e-05 | 265250.3991 | 0.15 | 0 | -1.4567 | -0.098926 | -26.8588 | -119.8488
|  |  |  | 11.13 | 0.002 | 0 | 3.4541e-05 | 265250.3991 | 0.15 | 0 | -1.4567 | -0.098568 | -26.8593 | -119.9831
|  |  |  | 11.135 | 0.002 | 0 | 3.4541e-05 | 265250.3991 | 0.15 | 0 | -1.4568 | -0.098211 | -26.8598 | -120.1174
|  |  |  | 11.14 | 0.002 | 0 | 3.4541e-05 | 265250.3991 | 0.15 | 0 | -1.4568 | -0.097855 | -26.8603 | -120.2517
|  |  |  | 11.145 | 0.002 | 0 | 3.4541e-05 | 265250.3991 | 0.15 | 0 | -1.4569 | -0.0975 | -26.8608 | -120.386
|  |  |  | 11.15 | 0.002 | 0 | 3.4541e-05 | 265250.3991 | 0.15 | 0 | -1.4569 | -0.097147 | -26.8613 | -120.5203
|  |  |  | 11.155 | 0.002 | 0 | 3.4541e-05 | 265250.3991 | 0.15 | 0 | -1.457 | -0.096795 | -26.8618 | -120.6546
|  |  |  | 11.16 | 0.002 | 0 | 3.4541e-05 | 265250.3991 | 0.15 | 0 | -1.457 | -0.096445 | -26.8622 | -120.7889
|  |  |  | 11.165 | 0.002 | 0 | 3.4541e-05 | 265250.3991 | 0.15 | 0 | -1.4571 | -0.096095 | -26.8627 | -120.9232
|  |  |  | 11.17 | 0.002 | 0 | 3.4541e-05 | 265250.3991 | 0.15 | 0 | -1.4571 | -0.095747 | -26.8632 | -121.0576
|  |  |  | 11.175 | 0.002 | 0 | 3.4541e-05 | 265250.3991 | 0.15 | 0 | -1.4572 | -0.0954 | -26.8637 | -121.1919
|  |  |  | 11.18 | 0.002 | 0 | 3.4541e-05 | 265250.3991 | 0.15 | 0 | -1.4572 | -0.095055 | -26.8641 | -121.3262
|  |  |  | 11.185 | 0.002 | 0 | 3.4541e-05 | 265250.3991 | 0.15 | 0 | -1.4573 | -0.09471 | -26.8646 | -121.4605
|  |  |  | 11.19 | 0.002 | 0 | 3.4541e-05 | 265250.3991 | 0.15 | 0 | -1.4573 | -0.094367 | -26.8651 | -121.5948
|  |  |  | 11.195 | 0.002 | 0 | 3.4541e-05 | 265250.3991 | 0.15 | 0 | -1.4574 | -0.094025 | -26.8656 | -121.7292
|  |  |  | 11.2 | 0.002 | 0 | 3.4541e-05 | 265250.3991 | 0.15 | 0 | -1.4574 | -0.093685 | -26.866 | -121.8635
|  |  |  | 11.205 | 0.002 | 0 | 3.4541e-05 | 265250.3991 | 0.15 | 0 | -1.4575 | -0.093345 | -26.8665 | -121.9978
|  |  |  | 11.21 | 0.002 | 0 | 3.4541e-05 | 265250.3991 | 0.15 | 0 | -1.4575 | -0.093007 | -26.867 | -122.1322
|  |  |  | 11.215 | 0.002 | 0 | 3.4541e-05 | 265250.3991 | 0.15 | 0 | -1.4576 | -0.09267 | -26.8674 | -122.2665
|  |  |  | 11.22 | 0.002 | 0 | 3.4541e-05 | 265250.3991 | 0.15 | 0 | -1.4576 | -0.092334 | -26.8679 | -122.4008
|  |  |  | 11.225 | 0.002 | 0 | 3.4541e-05 | 265250.3991 | 0.15 | 0 | -1.4577 | -0.092 | -26.8684 | -122.5352
|  |  |  | 11.23 | 0.002 | 0 | 3.4541e-05 | 265250.3991 | 0.15 | 0 | -1.4578 | -0.091666 | -26.8688 | -122.6695
|  |  |  | 11.235 | 0.002 | 0 | 3.4541e-05 | 265250.3991 | 0.15 | 0 | -1.4578 | -0.091334 | -26.8693 | -122.8039
|  |  |  | 11.24 | 0.002 | 0 | 3.4541e-05 | 265250.3991 | 0.15 | 0 | -1.4578 | -0.091003 | -26.8697 | -122.9382
|  |  |  | 11.245 | 0.002 | 0 | 3.4541e-05 | 265250.3991 | 0.15 | 0 | -1.4579 | -0.090673 | -26.8702 | -123.0726
|  |  |  | 11.25 | 0.002 | 0 | 3.4541e-05 | 265250.3991 | 0.15 | 0 | -1.4579 | -0.090345 | -26.8706 | -123.2069
|  |  |  | 11.255 | 0.002 | 0 | 3.4541e-05 | 265250.3991 | 0.15 | 0 | -1.458 | -0.090017 | -26.8711 | -123.3413
|  |  |  | 11.26 | 0.002 | 0 | 3.4541e-05 | 265250.3991 | 0.15 | 0 | -1.458 | -0.089691 | -26.8715 | -123.4756
|  |  |  | 11.265 | 0.002 | 0 | 3.4541e-05 | 265250.3991 | 0.15 | 0 | -1.4581 | -0.089366 | -26.872 | -123.61
|  |  |  | 11.27 | 0.002 | 0 | 3.4541e-05 | 265250.3991 | 0.15 | 0 | -1.4581 | -0.089042 | -26.8724 | -123.7443
|  |  |  | 11.275 | 0.002 | 0 | 3.4541e-05 | 265250.3991 | 0.15 | 0 | -1.4582 | -0.088719 | -26.8729 | -123.8787
|  |  |  | 11.28 | 0.002 | 0 | 3.4541e-05 | 265250.3991 | 0.15 | 0 | -1.4582 | -0.088398 | -26.8733 | -124.0131
|  |  |  | 11.285 | 0.002 | 0 | 3.4541e-05 | 265250.3991 | 0.15 | 0 | -1.4583 | -0.088078 | -26.8738 | -124.1474
|  |  |  | 11.29 | 0.002 | 0 | 3.4541e-05 | 265250.3991 | 0.15 | 0 | -1.4583 | -0.087758 | -26.8742 | -124.2818
|  |  |  | 11.295 | 0.002 | 0 | 3.4541e-05 | 265250.3991 | 0.15 | 0 | -1.4584 | -0.08744 | -26.8746 | -124.4162
|  |  |  | 11.3 | 0.002 | 0 | 3.4541e-05 | 265250.3991 | 0.15 | 0 | -1.4584 | -0.087123 | -26.8751 | -124.5506
|  |  |  | 11.305 | 0.002 | 0 | 3.4541e-05 | 265250.3991 | 0.15 | 0 | -1.4585 | -0.086808 | -26.8755 | -124.6849
|  |  |  | 11.31 | 0.002 | 0 | 3.4541e-05 | 265250.3991 | 0.15 | 0 | -1.4585 | -0.086493 | -26.8759 | -124.8193
|  |  |  | 11.315 | 0.002 | 0 | 3.4541e-05 | 265250.3991 | 0.15 | 0 | -1.4586 | -0.086179 | -26.8764 | -124.9537
|  |  |  | 11.32 | 0.002 | 0 | 3.4541e-05 | 265250.3991 | 0.15 | 0 | -1.4586 | -0.085867 | -26.8768 | -125.0881
|  |  |  | 11.325 | 0.002 | 0 | 3.4541e-05 | 265250.3991 | 0.15 | 0 | -1.4587 | -0.085556 | -26.8772 | -125.2225
|  |  |  | 11.33 | 0.002 | 0 | 3.4541e-05 | 265250.3991 | 0.15 | 0 | -1.4587 | -0.085246 | -26.8777 | -125.3568
|  |  |  | 11.335 | 0.002 | 0 | 3.4541e-05 | 265250.3991 | 0.15 | 0 | -1.4588 | -0.084937 | -26.8781 | -125.4912
|  |  |  | 11.34 | 0.002 | 0 | 3.4541e-05 | 265250.3991 | 0.15 | 0 | -1.4588 | -0.084629 | -26.8785 | -125.6256
|  |  |  | 11.345 | 0.002 | 0 | 3.4541e-05 | 265250.3991 | 0.15 | 0 | -1.4589 | -0.084322 | -26.8789 | -125.76
|  |  |  | 11.35 | 0.002 | 0 | 3.4541e-05 | 265250.3991 | 0.15 | 0 | -1.4589 | -0.084016 | -26.8794 | -125.8944
|  |  |  | 11.355 | 0.002 | 0 | 3.4541e-05 | 265250.3991 | 0.15 | 0 | -1.4589 | -0.083712 | -26.8798 | -126.0288
|  |  |  | 11.36 | 0.002 | 0 | 3.4541e-05 | 265250.3991 | 0.15 | 0 | -1.459 | -0.083408 | -26.8802 | -126.1632
|  |  |  | 11.365 | 0.002 | 0 | 3.4541e-05 | 265250.3991 | 0.15 | 0 | -1.459 | -0.083106 | -26.8806 | -126.2976
|  |  |  | 11.37 | 0.002 | 0 | 3.4541e-05 | 265250.3991 | 0.15 | 0 | -1.4591 | -0.082805 | -26.881 | -126.432
|  |  |  | 11.375 | 0.002 | 0 | 3.4541e-05 | 265250.3991 | 0.15 | 0 | -1.4591 | -0.082504 | -26.8814 | -126.5664
|  |  |  | 11.38 | 0.002 | 0 | 3.4541e-05 | 265250.3991 | 0.15 | 0 | -1.4592 | -0.082205 | -26.8818 | -126.7008
|  |  |  | 11.385 | 0.002 | 0 | 3.4541e-05 | 265250.3991 | 0.15 | 0 | -1.4592 | -0.081907 | -26.8823 | -126.8352
|  |  |  | 11.39 | 0.002 | 0 | 3.4541e-05 | 265250.3991 | 0.15 | 0 | -1.4593 | -0.08161 | -26.8827 | -126.9697
|  |  |  | 11.395 | 0.002 | 0 | 3.4541e-05 | 265250.3991 | 0.15 | 0 | -1.4593 | -0.081315 | -26.8831 | -127.1041
|  |  |  | 11.4 | 0.002 | 0 | 3.4541e-05 | 265250.3991 | 0.15 | 0 | -1.4593 | -0.08102 | -26.8835 | -127.2385
|  |  |  | 11.405 | 0.002 | 0 | 3.4541e-05 | 265250.3991 | 0.15 | 0 | -1.4594 | -0.080726 | -26.8839 | -127.3729
|  |  |  | 11.41 | 0.002 | 0 | 3.4541e-05 | 265250.3991 | 0.15 | 0 | -1.4594 | -0.080433 | -26.8843 | -127.5073
|  |  |  | 11.415 | 0.002 | 0 | 3.4541e-05 | 265250.3991 | 0.15 | 0 | -1.4595 | -0.080142 | -26.8847 | -127.6417
|  |  |  | 11.42 | 0.002 | 0 | 3.4541e-05 | 265250.3991 | 0.15 | 0 | -1.4595 | -0.079851 | -26.8851 | -127.7762
|  |  |  | 11.425 | 0.002 | 0 | 3.4541e-05 | 265250.3991 | 0.15 | 0 | -1.4596 | -0.079562 | -26.8855 | -127.9106
|  |  |  | 11.43 | 0.002 | 0 | 3.4541e-05 | 265250.3991 | 0.15 | 0 | -1.4596 | -0.079273 | -26.8859 | -128.045
|  |  |  | 11.435 | 0.002 | 0 | 3.4541e-05 | 265250.3991 | 0.15 | 0 | -1.4597 | -0.078986 | -26.8863 | -128.1795
|  |  |  | 11.44 | 0.002 | 0 | 3.4541e-05 | 265250.3991 | 0.15 | 0 | -1.4597 | -0.078699 | -26.8867 | -128.3139
|  |  |  | 11.445 | 0.002 | 0 | 3.4541e-05 | 265250.3991 | 0.15 | 0 | -1.4597 | -0.078414 | -26.8871 | -128.4483
|  |  |  | 11.45 | 0.002 | 0 | 3.4541e-05 | 265250.3991 | 0.15 | 0 | -1.4598 | -0.07813 | -26.8875 | -128.5828
|  |  |  | 11.455 | 0.002 | 0 | 3.4541e-05 | 265250.3991 | 0.15 | 0 | -1.4598 | -0.077846 | -26.8878 | -128.7172
|  |  |  | 11.46 | 0.002 | 0 | 3.4541e-05 | 265250.3991 | 0.15 | 0 | -1.4599 | -0.077564 | -26.8882 | -128.8516
|  |  |  | 11.465 | 0.002 | 0 | 3.4541e-05 | 265250.3991 | 0.15 | 0 | -1.4599 | -0.077283 | -26.8886 | -128.9861
|  |  |  | 11.47 | 0.002 | 0 | 3.4541e-05 | 265250.3991 | 0.15 | 0 | -1.4599 | -0.077002 | -26.889 | -129.1205
|  |  |  | 11.475 | 0.002 | 0 | 3.4541e-05 | 265250.3991 | 0.15 | 0 | -1.46 | -0.076723 | -26.8894 | -129.255
|  |  |  | 11.48 | 0.002 | 0 | 3.4541e-05 | 265250.3991 | 0.15 | 0 | -1.46 | -0.076445 | -26.8898 | -129.3894
|  |  |  | 11.485 | 0.002 | 0 | 3.4541e-05 | 265250.3991 | 0.15 | 0 | -1.4601 | -0.076168 | -26.8902 | -129.5239
|  |  |  | 11.49 | 0.002 | 0 | 3.4541e-05 | 265250.3991 | 0.15 | 0 | -1.4601 | -0.075892 | -26.8905 | -129.6583
|  |  |  | 11.495 | 0.002 | 0 | 3.4541e-05 | 265250.3991 | 0.15 | 0 | -1.4602 | -0.075616 | -26.8909 | -129.7928
|  |  |  | 11.5 | 0.002 | 0 | 3.4541e-05 | 265250.3991 | 0.15 | 0 | -1.4602 | -0.075342 | -26.8913 | -129.9272
|  |  |  | 11.505 | 0.002 | 0 | 3.4541e-05 | 265250.3991 | 0.15 | 0 | -1.4602 | -0.075069 | -26.8917 | -130.0617
|  |  |  | 11.51 | 0.002 | 0 | 3.4541e-05 | 265250.3991 | 0.15 | 0 | -1.4603 | -0.074797 | -26.892 | -130.1961
|  |  |  | 11.515 | 0.002 | 0 | 3.4541e-05 | 265250.3991 | 0.15 | 0 | -1.4603 | -0.074525 | -26.8924 | -130.3306
|  |  |  | 11.52 | 0.002 | 0 | 3.4541e-05 | 265250.3991 | 0.15 | 0 | -1.4604 | -0.074255 | -26.8928 | -130.4651
|  |  |  | 11.525 | 0.002 | 0 | 3.4541e-05 | 265250.3991 | 0.15 | 0 | -1.4604 | -0.073986 | -26.8932 | -130.5995
|  |  |  | 11.53 | 0.002 | 0 | 3.4541e-05 | 265250.3991 | 0.15 | 0 | -1.4604 | -0.073717 | -26.8935 | -130.734
|  |  |  | 11.535 | 0.002 | 0 | 3.4541e-05 | 265250.3991 | 0.15 | 0 | -1.4605 | -0.07345 | -26.8939 | -130.8685
|  |  |  | 11.54 | 0.002 | 0 | 3.4541e-05 | 265250.3991 | 0.15 | 0 | -1.4605 | -0.073184 | -26.8943 | -131.0029
|  |  |  | 11.545 | 0.002 | 0 | 3.4541e-05 | 265250.3991 | 0.15 | 0 | -1.4606 | -0.072918 | -26.8946 | -131.1374
|  |  |  | 11.55 | 0.002 | 0 | 3.4541e-05 | 265250.3991 | 0.15 | 0 | -1.4606 | -0.072654 | -26.895 | -131.2719
|  |  |  | 11.555 | 0.002 | 0 | 3.4541e-05 | 265250.3991 | 0.15 | 0 | -1.4606 | -0.07239 | -26.8954 | -131.4064
|  |  |  | 11.56 | 0.002 | 0 | 3.4541e-05 | 265250.3991 | 0.15 | 0 | -1.4607 | -0.072128 | -26.8957 | -131.5408
|  |  |  | 11.565 | 0.002 | 0 | 3.4541e-05 | 265250.3991 | 0.15 | 0 | -1.4607 | -0.071866 | -26.8961 | -131.6753
|  |  |  | 11.57 | 0.002 | 0 | 3.4541e-05 | 265250.3991 | 0.15 | 0 | -1.4608 | -0.071605 | -26.8964 | -131.8098
|  |  |  | 11.575 | 0.002 | 0 | 3.4541e-05 | 265250.3991 | 0.15 | 0 | -1.4608 | -0.071345 | -26.8968 | -131.9443
|  |  |  | 11.58 | 0.002 | 0 | 3.4541e-05 | 265250.3991 | 0.15 | 0 | -1.4608 | -0.071087 | -26.8971 | -132.0788
|  |  |  | 11.585 | 0.002 | 0 | 3.4541e-05 | 265250.3991 | 0.15 | 0 | -1.4609 | -0.070829 | -26.8975 | -132.2133
|  |  |  | 11.59 | 0.002 | 0 | 3.4541e-05 | 265250.3991 | 0.15 | 0 | -1.4609 | -0.070572 | -26.8979 | -132.3477
|  |  |  | 11.595 | 0.002 | 0 | 3.4541e-05 | 265250.3991 | 0.15 | 0 | -1.461 | -0.070316 | -26.8982 | -132.4822
|  |  |  | 11.6 | 0.002 | 0 | 3.4541e-05 | 265250.3991 | 0.15 | 0 | -1.461 | -0.070061 | -26.8986 | -132.6167
|  |  |  | 11.605 | 0.002 | 0 | 3.4541e-05 | 265250.3991 | 0.15 | 0 | -1.461 | -0.069807 | -26.8989 | -132.7512
|  |  |  | 11.61 | 0.002 | 0 | 3.4541e-05 | 265250.3991 | 0.15 | 0 | -1.4611 | -0.069553 | -26.8993 | -132.8857
|  |  |  | 11.615 | 0.002 | 0 | 3.4541e-05 | 265250.3991 | 0.15 | 0 | -1.4611 | -0.069301 | -26.8996 | -133.0202
|  |  |  | 11.62 | 0.002 | 0 | 3.4541e-05 | 265250.3991 | 0.15 | 0 | -1.4611 | -0.06905 | -26.8999 | -133.1547
|  |  |  | 11.625 | 0.002 | 0 | 3.4541e-05 | 265250.3991 | 0.15 | 0 | -1.4612 | -0.068799 | -26.9003 | -133.2892
|  |  |  | 11.63 | 0.002 | 0 | 3.4541e-05 | 265250.3991 | 0.15 | 0 | -1.4612 | -0.06855 | -26.9006 | -133.4237
|  |  |  | 11.635 | 0.002 | 0 | 3.4541e-05 | 265250.3991 | 0.15 | 0 | -1.4613 | -0.068301 | -26.901 | -133.5582
|  |  |  | 11.64 | 0.002 | 0 | 3.4541e-05 | 265250.3991 | 0.15 | 0 | -1.4613 | -0.068053 | -26.9013 | -133.6927
|  |  |  | 11.645 | 0.002 | 0 | 3.4541e-05 | 265250.3991 | 0.15 | 0 | -1.4613 | -0.067806 | -26.9017 | -133.8272
|  |  |  | 11.65 | 0.002 | 0 | 3.4541e-05 | 265250.3991 | 0.15 | 0 | -1.4614 | -0.06756 | -26.902 | -133.9617
|  |  |  | 11.655 | 0.002 | 0 | 3.4541e-05 | 265250.3991 | 0.15 | 0 | -1.4614 | -0.067315 | -26.9023 | -134.0963
|  |  |  | 11.66 | 0.002 | 0 | 3.4541e-05 | 265250.3991 | 0.15 | 0 | -1.4614 | -0.067071 | -26.9027 | -134.2308
|  |  |  | 11.665 | 0.002 | 0 | 3.4541e-05 | 265250.3991 | 0.15 | 0 | -1.4615 | -0.066828 | -26.903 | -134.3653
|  |  |  | 11.67 | 0.002 | 0 | 3.4541e-05 | 265250.3991 | 0.15 | 0 | -1.4615 | -0.066585 | -26.9033 | -134.4998
|  |  |  | 11.675 | 0.002 | 0 | 3.4541e-05 | 265250.3991 | 0.15 | 0 | -1.4615 | -0.066343 | -26.9037 | -134.6343
|  |  |  | 11.68 | 0.002 | 0 | 3.4541e-05 | 265250.3991 | 0.15 | 0 | -1.4616 | -0.066103 | -26.904 | -134.7688
|  |  |  | 11.685 | 0.002 | 0 | 3.4541e-05 | 265250.3991 | 0.15 | 0 | -1.4616 | -0.065863 | -26.9043 | -134.9034
|  |  |  | 11.69 | 0.002 | 0 | 3.4541e-05 | 265250.3991 | 0.15 | 0 | -1.4617 | -0.065624 | -26.9047 | -135.0379
|  |  |  | 11.695 | 0.002 | 0 | 3.4541e-05 | 265250.3991 | 0.15 | 0 | -1.4617 | -0.065386 | -26.905 | -135.1724
|  |  |  | 11.7 | 0.002 | 0 | 3.4541e-05 | 265250.3991 | 0.15 | 0 | -1.4617 | -0.065149 | -26.9053 | -135.3069
|  |  |  | 11.705 | 0.002 | 0 | 3.4541e-05 | 265250.3991 | 0.15 | 0 | -1.4618 | -0.064912 | -26.9056 | -135.4415
|  |  |  | 11.71 | 0.002 | 0 | 3.4541e-05 | 265250.3991 | 0.15 | 0 | -1.4618 | -0.064677 | -26.906 | -135.576
|  |  |  | 11.715 | 0.002 | 0 | 3.4541e-05 | 265250.3991 | 0.15 | 0 | -1.4618 | -0.064442 | -26.9063 | -135.7105
|  |  |  | 11.72 | 0.002 | 0 | 3.4541e-05 | 265250.3991 | 0.15 | 0 | -1.4619 | -0.064208 | -26.9066 | -135.845
|  |  |  | 11.725 | 0.002 | 0 | 3.4541e-05 | 265250.3991 | 0.15 | 0 | -1.4619 | -0.063975 | -26.9069 | -135.9796
|  |  |  | 11.73 | 0.002 | 0 | 3.4541e-05 | 265250.3991 | 0.15 | 0 | -1.4619 | -0.063743 | -26.9072 | -136.1141
|  |  |  | 11.735 | 0.002 | 0 | 3.4541e-05 | 265250.3991 | 0.15 | 0 | -1.462 | -0.063512 | -26.9076 | -136.2487
|  |  |  | 11.74 | 0.002 | 0 | 3.4541e-05 | 265250.3991 | 0.15 | 0 | -1.462 | -0.063281 | -26.9079 | -136.3832
|  |  |  | 11.745 | 0.002 | 0 | 3.4541e-05 | 265250.3991 | 0.15 | 0 | -1.462 | -0.063051 | -26.9082 | -136.5177
|  |  |  | 11.75 | 0.002 | 0 | 3.4541e-05 | 265250.3991 | 0.15 | 0 | -1.4621 | -0.062823 | -26.9085 | -136.6523
|  |  |  | 11.755 | 0.002 | 0 | 3.4541e-05 | 265250.3991 | 0.15 | 0 | -1.4621 | -0.062595 | -26.9088 | -136.7868
|  |  |  | 11.76 | 0.002 | 0 | 3.4541e-05 | 265250.3991 | 0.15 | 0 | -1.4621 | -0.062368 | -26.9091 | -136.9214
|  |  |  | 11.765 | 0.002 | 0 | 3.4541e-05 | 265250.3991 | 0.15 | 0 | -1.4622 | -0.062141 | -26.9095 | -137.0559
|  |  |  | 11.77 | 0.002 | 0 | 3.4541e-05 | 265250.3991 | 0.15 | 0 | -1.4622 | -0.061916 | -26.9098 | -137.1905
|  |  |  | 11.775 | 0.002 | 0 | 3.4541e-05 | 265250.3991 | 0.15 | 0 | -1.4622 | -0.061691 | -26.9101 | -137.325
|  |  |  | 11.78 | 0.002 | 0 | 3.4541e-05 | 265250.3991 | 0.15 | 0 | -1.4623 | -0.061467 | -26.9104 | -137.4596
|  |  |  | 11.785 | 0.002 | 0 | 3.4541e-05 | 265250.3991 | 0.15 | 0 | -1.4623 | -0.061244 | -26.9107 | -137.5941
|  |  |  | 11.79 | 0.002 | 0 | 3.4541e-05 | 265250.3991 | 0.15 | 0 | -1.4623 | -0.061022 | -26.911 | -137.7287
|  |  |  | 11.795 | 0.002 | 0 | 3.4541e-05 | 265250.3991 | 0.15 | 0 | -1.4624 | -0.0608 | -26.9113 | -137.8632
|  |  |  | 11.8 | 0.002 | 0 | 3.4541e-05 | 265250.3991 | 0.15 | 0 | -1.4624 | -0.06058 | -26.9116 | -137.9978
|  |  |  | 11.805 | 0.002 | 0 | 3.4541e-05 | 265250.3991 | 0.15 | 0 | -1.4624 | -0.06036 | -26.9119 | -138.1323
|  |  |  | 11.81 | 0.002 | 0 | 3.4541e-05 | 265250.3991 | 0.15 | 0 | -1.4625 | -0.060141 | -26.9122 | -138.2669
|  |  |  | 11.815 | 0.002 | 0 | 3.4541e-05 | 265250.3991 | 0.15 | 0 | -1.4625 | -0.059922 | -26.9125 | -138.4015
|  |  |  | 11.82 | 0.002 | 0 | 3.4541e-05 | 265250.3991 | 0.15 | 0 | -1.4625 | -0.059705 | -26.9128 | -138.536
|  |  |  | 11.825 | 0.002 | 0 | 3.4541e-05 | 265250.3991 | 0.15 | 0 | -1.4626 | -0.059488 | -26.9131 | -138.6706
|  |  |  | 11.83 | 0.002 | 0 | 3.4541e-05 | 265250.3991 | 0.15 | 0 | -1.4626 | -0.059272 | -26.9134 | -138.8052
|  |  |  | 11.835 | 0.002 | 0 | 3.4541e-05 | 265250.3991 | 0.15 | 0 | -1.4626 | -0.059057 | -26.9137 | -138.9397
|  |  |  | 11.84 | 0.002 | 0 | 3.4541e-05 | 265250.3991 | 0.15 | 0 | -1.4627 | -0.058843 | -26.914 | -139.0743
|  |  |  | 11.845 | 0.002 | 0 | 3.4541e-05 | 265250.3991 | 0.15 | 0 | -1.4627 | -0.058629 | -26.9143 | -139.2089
|  |  |  | 11.85 | 0.002 | 0 | 3.4541e-05 | 265250.3991 | 0.15 | 0 | -1.4627 | -0.058416 | -26.9146 | -139.3434
|  |  |  | 11.855 | 0.002 | 0 | 3.4541e-05 | 265250.3991 | 0.15 | 0 | -1.4628 | -0.058204 | -26.9149 | -139.478
|  |  |  | 11.86 | 0.002 | 0 | 3.4541e-05 | 265250.3991 | 0.15 | 0 | -1.4628 | -0.057993 | -26.9152 | -139.6126
|  |  |  | 11.865 | 0.002 | 0 | 3.4541e-05 | 265250.3991 | 0.15 | 0 | -1.4628 | -0.057783 | -26.9154 | -139.7472
|  |  |  | 11.87 | 0.002 | 0 | 3.4541e-05 | 265250.3991 | 0.15 | 0 | -1.4629 | -0.057573 | -26.9157 | -139.8817
|  |  |  | 11.875 | 0.002 | 0 | 3.4541e-05 | 265250.3991 | 0.15 | 0 | -1.4629 | -0.057364 | -26.916 | -140.0163
|  |  |  | 11.88 | 0.002 | 0 | 3.4541e-05 | 265250.3991 | 0.15 | 0 | -1.4629 | -0.057156 | -26.9163 | -140.1509
|  |  |  | 11.885 | 0.002 | 0 | 3.4541e-05 | 265250.3991 | 0.15 | 0 | -1.463 | -0.056948 | -26.9166 | -140.2855
|  |  |  | 11.89 | 0.002 | 0 | 3.4541e-05 | 265250.3991 | 0.15 | 0 | -1.463 | -0.056741 | -26.9169 | -140.4201
|  |  |  | 11.895 | 0.002 | 0 | 3.4541e-05 | 265250.3991 | 0.15 | 0 | -1.463 | -0.056535 | -26.9172 | -140.5546
|  |  |  | 11.9 | 0.002 | 0 | 3.4541e-05 | 265250.3991 | 0.15 | 0 | -1.4631 | -0.05633 | -26.9174 | -140.6892
|  |  |  | 11.905 | 0.002 | 0 | 3.4541e-05 | 265250.3991 | 0.15 | 0 | -1.4631 | -0.056126 | -26.9177 | -140.8238
|  |  |  | 11.91 | 0.002 | 0 | 3.4541e-05 | 265250.3991 | 0.15 | 0 | -1.4631 | -0.055922 | -26.918 | -140.9584
|  |  |  | 11.915 | 0.002 | 0 | 3.4541e-05 | 265250.3991 | 0.15 | 0 | -1.4631 | -0.055719 | -26.9183 | -141.093
|  |  |  | 11.92 | 0.002 | 0 | 3.4541e-05 | 265250.3991 | 0.15 | 0 | -1.4632 | -0.055517 | -26.9186 | -141.2276
|  |  |  | 11.925 | 0.002 | 0 | 3.4541e-05 | 265250.3991 | 0.15 | 0 | -1.4632 | -0.055315 | -26.9188 | -141.3622
|  |  |  | 11.93 | 0.002 | 0 | 3.4541e-05 | 265250.3991 | 0.15 | 0 | -1.4632 | -0.055114 | -26.9191 | -141.4968
|  |  |  | 11.935 | 0.002 | 0 | 3.4541e-05 | 265250.3991 | 0.15 | 0 | -1.4633 | -0.054914 | -26.9194 | -141.6314
|  |  |  | 11.94 | 0.002 | 0 | 3.4541e-05 | 265250.3991 | 0.15 | 0 | -1.4633 | -0.054715 | -26.9197 | -141.766
|  |  |  | 11.945 | 0.002 | 0 | 3.4541e-05 | 265250.3991 | 0.15 | 0 | -1.4633 | -0.054516 | -26.9199 | -141.9006
|  |  |  | 11.95 | 0.002 | 0 | 3.4541e-05 | 265250.3991 | 0.15 | 0 | -1.4634 | -0.054318 | -26.9202 | -142.0352
|  |  |  | 11.955 | 0.002 | 0 | 3.4541e-05 | 265250.3991 | 0.15 | 0 | -1.4634 | -0.054121 | -26.9205 | -142.1698
|  |  |  | 11.96 | 0.002 | 0 | 3.4541e-05 | 265250.3991 | 0.15 | 0 | -1.4634 | -0.053925 | -26.9207 | -142.3044
|  |  |  | 11.965 | 0.002 | 0 | 3.4541e-05 | 265250.3991 | 0.15 | 0 | -1.4634 | -0.053729 | -26.921 | -142.439
|  |  |  | 11.97 | 0.002 | 0 | 3.4541e-05 | 265250.3991 | 0.15 | 0 | -1.4635 | -0.053534 | -26.9213 | -142.5736
|  |  |  | 11.975 | 0.002 | 0 | 3.4541e-05 | 265250.3991 | 0.15 | 0 | -1.4635 | -0.053339 | -26.9216 | -142.7082
|  |  |  | 11.98 | 0.002 | 0 | 3.4541e-05 | 265250.3991 | 0.15 | 0 | -1.4635 | -0.053146 | -26.9218 | -142.8428
|  |  |  | 11.985 | 0.002 | 0 | 3.4541e-05 | 265250.3991 | 0.15 | 0 | -1.4636 | -0.052953 | -26.9221 | -142.9774
|  |  |  | 11.99 | 0.002 | 0 | 3.4541e-05 | 265250.3991 | 0.15 | 0 | -1.4636 | -0.05276 | -26.9223 | -143.112
|  |  |  | 11.995 | 0.002 | 0 | 3.4541e-05 | 265250.3991 | 0.15 | 0 | -1.4636 | -0.052569 | -26.9226 | -143.2466
|  |  |  | 12 | 0.002 | 0 | 3.4541e-05 | 265250.3991 | 0.15 | 0 | -1.4636 | -0.052378 | -26.9229 | -143.3812
|  |  |  | 12.005 | 0.002 | 0 | 3.4541e-05 | 265250.3991 | 0.15 | 0 | -1.4637 | -0.052188 | -26.9231 | -143.5159
|  |  |  | 12.01 | 0.002 | 0 | 3.4541e-05 | 265250.3991 | 0.15 | 0 | -1.4637 | -0.051998 | -26.9234 | -143.6505
|  |  |  | 12.015 | 0.002 | 0 | 3.4541e-05 | 265250.3991 | 0.15 | 0 | -1.4637 | -0.05181 | -26.9237 | -143.7851
|  |  |  | 12.02 | 0.002 | 0 | 3.4541e-05 | 265250.3991 | 0.15 | 0 | -1.4638 | -0.051621 | -26.9239 | -143.9197
|  |  |  | 12.025 | 0.002 | 0 | 3.4541e-05 | 265250.3991 | 0.15 | 0 | -1.4638 | -0.051434 | -26.9242 | -144.0543
|  |  |  | 12.03 | 0.002 | 0 | 3.4541e-05 | 265250.3991 | 0.15 | 0 | -1.4638 | -0.051247 | -26.9244 | -144.189
|  |  |  | 12.035 | 0.002 | 0 | 3.4541e-05 | 265250.3991 | 0.15 | 0 | -1.4638 | -0.051061 | -26.9247 | -144.3236
|  |  |  | 12.04 | 0.002 | 0 | 3.4541e-05 | 265250.3991 | 0.15 | 0 | -1.4639 | -0.050876 | -26.9249 | -144.4582
|  |  |  | 12.045 | 0.002 | 0 | 3.4541e-05 | 265250.3991 | 0.15 | 0 | -1.4639 | -0.050691 | -26.9252 | -144.5928
|  |  |  | 12.05 | 0.002 | 0 | 3.4541e-05 | 265250.3991 | 0.15 | 0 | -1.4639 | -0.050507 | -26.9254 | -144.7275
|  |  |  | 12.055 | 0.002 | 0 | 3.4541e-05 | 265250.3991 | 0.15 | 0 | -1.464 | -0.050323 | -26.9257 | -144.8621
|  |  |  | 12.06 | 0.002 | 0 | 3.4541e-05 | 265250.3991 | 0.15 | 0 | -1.464 | -0.050141 | -26.926 | -144.9967
|  |  |  | 12.065 | 0.002 | 0 | 3.4541e-05 | 265250.3991 | 0.15 | 0 | -1.464 | -0.049959 | -26.9262 | -145.1313
|  |  |  | 12.07 | 0.002 | 0 | 3.4541e-05 | 265250.3991 | 0.15 | 0 | -1.464 | -0.049777 | -26.9264 | -145.266
|  |  |  | 12.075 | 0.002 | 0 | 3.4541e-05 | 265250.3991 | 0.15 | 0 | -1.4641 | -0.049596 | -26.9267 | -145.4006
|  |  |  | 12.08 | 0.002 | 0 | 3.4541e-05 | 265250.3991 | 0.15 | 0 | -1.4641 | -0.049416 | -26.9269 | -145.5352
|  |  |  | 12.085 | 0.002 | 0 | 3.4541e-05 | 265250.3991 | 0.15 | 0 | -1.4641 | -0.049237 | -26.9272 | -145.6699
|  |  |  | 12.09 | 0.002 | 0 | 3.4541e-05 | 265250.3991 | 0.15 | 0 | -1.4641 | -0.049058 | -26.9274 | -145.8045
|  |  |  | 12.095 | 0.002 | 0 | 3.4541e-05 | 265250.3991 | 0.15 | 0 | -1.4642 | -0.04888 | -26.9277 | -145.9392
|  |  |  | 12.1 | 0.002 | 0 | 3.4541e-05 | 265250.3991 | 0.15 | 0 | -1.4642 | -0.048702 | -26.9279 | -146.0738